## Worksheet 1
Parameters | Units | JPUE | Plume
Vent velocity | m s−1 | 500 | 275
Vent gas mass fraction |  | 1 | 0.05
Vent temperature | K | 273 | 1053
Vent height | m | 0 | 1500
Mass discharge rate | kg s−1 | 5.47×107 | 1.5×109