## Worksheet 1
Parameter | Description | Value
(u direction, v direction)
σ (m s−1) | Wind standard deviation | 1.11, 1.10
ρL (m) | Wind spatial correlation | 20 000, 30 000
ρt (h) | Wind temporal correlation | 5.67, 6.67