## Feuil1
Tracer test | Injected mass (g) | Recovered mass (g) | Recovery ratio | Model | Number of channels | Parameter | Unit | Minimum value | Maximum value | Optimized value | Post-calibration scaled value | Composite parameter sensitivity
P2-M22 | 2 | 1.152 | 57.6% | MDMi | 1 | Q | m3 h-1 | 1e-10 | 50 | 0.68753 | 8.695 | 0.0002
[6 empty] | m1 | g | 1e-10 | 2 | 0.091091 | 1.152 | 0.0002
[6 empty] | T01 | h | 1 | 120 | 37.0121 | 37.0121 | 0.00045
[6 empty] | Pe1 | - | 1 | 100000 | 18.0106 | 18.0106 | 9.3e-05
P2-M22 | 2 | 1.152 | 57.6% | MDMed | 1 | C0 | mg l-1 | 1e-05 | 100000 | 392.4635 | 0.0077503 | 0.00021
[6 empty] | Q1/Q | - | 1e-10 | 1 | 1.9748e-05 | 1 | 0.00021
[6 empty] | T01 | h | 1 | 120 | 23.6242 | 23.6242 | 0.00048
[6 empty] | Pe1 | - | 1 | 100000 | 79.3168 | 79.3168 | 0.00016
[6 empty] | g1 | - | 1e-10 | 1 | 0.96775 | 0.96775 | 0.0047
P2-M22 | 2 | 1.152 | 57.6% | MPD-SFDM | 1 | Q | m3 h-1 | 1e-10 | 50 | 2.1914 | 8.6359 | 0.0002
[6 empty] | m1 | g | 1e-10 | 2 | 0.29233 | 1.152 | 0.0002
[6 empty] | T01 | h | 1 | 120 | 36.8076 | 36.8076 | 0.00045
[6 empty] | Pe1 | - | 1 | 100000 | 18.2922 | 18.2922 | 9.3e-05
[6 empty] | b1 | h-1/2 | 1e-10 | 0.001 | 0.001 | 0.001 | 3.1e-06
P2-M22 | 2 | 1.152 | 57.6% | MDP-2RNE | 1 | Q | m3 h-1 | 1e-10 | 50 | 0.27767 | 7.3562 | 0.0002
[6 empty] | m1 | g | 1e-10 | 2 | 0.043484 | 1.152 | 0.00021
[6 empty] | L1 | m | 289 | 2890 | 290.5901 | 290.5901 | 7.1e-05
[6 empty] | T01 | h | 1 | 120 | 32.7126 | 32.7126 | 0.00048
[6 empty] | Pe1 | - | 1 | 100000 | 34.073 | 34.073 | 7.6e-05
[6 empty] | Ψ1 | - | 1e-10 | 0.99 | 0.68491 | 0.68491 | 0.00015
[6 empty] | w1 | m-1 | 1e-10 | 10000000000 | 0.0023097 | 0.0023097 | 7.1e-05
P2-M22 | 2 | 1.152 | 57.6% | MDMi | 2 | Q | m3 h-1 | 1e-10 | 50 | 0.96609 | 7.3943 | 0.00021
[6 empty] | m1 | g | 1e-10 | 2 | 0.083731 | 0.64086 | 0.00016
[6 empty] | m2 | g | 1e-10 | 2 | 0.066782 | 0.51114 | 9.6e-07
[6 empty] | T01 | h | 1 | 120 | 32.4519 | 32.4519 | 7.2e-05
[6 empty] | T02 | h | 1 | 120 | 65.1686 | 65.1686 | 0.068
[6 empty] | Pe1 | - | 1 | 100000 | 32.3837 | 32.3837 | 5.6e-05
[6 empty] | Pe2 | - | 1 | 100000 | 8.9966 | 8.9966 | 3.4e-05
P2-M22 | 2 | 1.152 | 57.6% | MDMed | 2 | C0 | mg l-1 | 1e-05 | 100000 | 326.955 | 0.022797 | 0.00021
[6 empty] | Q1/Q | - | 1e-10 | 1 | 6.2794e-05 | 0.90061 | 2.3e-10
[6 empty] | Q2/Q | - | 1e-10 | 1 | 6.9302e-06 | 0.099395 | 7.4e-05
[6 empty] | T01 | h | 1 | 120 | 27.827 | 27.827 | 0.015
[6 empty] | T02 | h | 1 | 120 | 34.8023 | 34.8023 | 7.9e-05
[6 empty] | Pe1 | - | 1 | 100000 | 35.5877 | 35.5877 | 0.0006
[6 empty] | Pe2 | - | 1 | 100000 | 23.7643 | 23.7643 | 60
[6 empty] | g1 | - | 1e-10 | 1 | 0.48877 | 0.48877 | 9.3e-05
[6 empty] | g2 | - | 1e-10 | 1 | 0.90425 | 0.90425 | 3.3e-06
P2-M22 | 2 | 1.152 | 57.6% | MPD-SFDM | 2 | Q | m3 h-1 | 1e-10 | 50 | 3.0816 | 7.4111 | 0.00021
[6 empty] | m1 | g | 1e-10 | 2 | 0.26485 | 0.63694 | 0.0003
[6 empty] | m2 | g | 1e-10 | 2 | 0.21417 | 0.51506 | 7.1e-05
[6 empty] | T01 | h | 1 | 120 | 32.2224 | 32.2224 | 0.00012
[6 empty] | T02 | h | 1 | 120 | 62.9662 | 62.9662 | 0.00012
[6 empty] | Pe1 | - | 1 | 100000 | 33.2811 | 33.2811 | 0.089
[6 empty] | Pe2 | - | 1 | 100000 | 9.3991 | 9.3991 | 0.0056
[6 empty] | b1 | h-1/2 | 1e-10 | 0.001 | 0.001 | 0.001 | 2.1e-09
[6 empty] | b2 | h-1/2 | 1e-10 | 0.001 | 0.001 | 0.001 | 1.4e-08
P2-M22 | 2 | 1.152 | 57.6% | MDP-2RNE | 2 | Q | m3 h-1 | 1e-10 | 50 | 0.40457 | 7.0518 | 0.00021
[6 empty] | m1 | g | 1e-10 | 2 | 0.030843 | 0.53759 | 0.00012
[6 empty] | m2 | g | 1e-10 | 2 | 0.03525 | 0.61441 | 8.7e-05
[6 empty] | L1 | m | 289 | 2890 | 292.8418 | 292.8418 | 6.7e-05
[6 empty] | L2 | m | 289 | 2890 | 291.001 | 291.001 | 5.9e-05
[6 empty] | T01 | h | 1 | 120 | 22.0958 | 22.0958 | 0.00032
[6 empty] | T02 | h | 1 | 120 | 32.3703 | 32.3703 | 0.00021
[6 empty] | Pe1 | - | 1 | 100000 | 257.4452 | 257.4452 | 1.1e-05
[6 empty] | Pe2 | - | 1 | 100000 | 58.6621 | 58.6621 | 2.6e-05
[6 empty] | Ψ1 | - | 1e-10 | 0.99 | 0.62034 | 0.62034 | 0.00027
[6 empty] | Ψ2 | - | 1e-10 | 0.99 | 0.46434 | 0.46434 | 6.5e-05
[6 empty] | w1 | m-1 | 1e-10 | 10000000000 | 0.010821 | 0.010821 | 6.7e-05
[6 empty] | w2 | m-1 | 1e-10 | 10000000000 | 0.0045774 | 0.0045774 | 5.9e-05
P2-M22 | 2 | 1.152 | 57.6% | MDMi | 3 | Q | m3 h-1 | 1e-10 | 50 | 1.1826 | 7.2401 | 0.00021
[6 empty] | m1 | g | 1e-10 | 2 | 0.051298 | 0.31405 | 9.5e-05
[6 empty] | m2 | g | 1e-10 | 2 | 0.074303 | 0.45488 | 9e-07
[6 empty] | m3 | g | 1e-10 | 2 | 0.062572 | 0.38307 | 5.1e-08
[6 empty] | T01 | h | 1 | 120 | 28.5758 | 28.5758 | 0.04
[6 empty] | T02 | h | 1 | 120 | 38.6162 | 38.6162 | 0.00029
[6 empty] | T03 | h | 1 | 120 | 80.403 | 80.403 | 0.00013
[6 empty] | Pe1 | - | 1 | 100000 | 51.3323 | 51.3323 | 0.039
[6 empty] | Pe2 | - | 1 | 100000 | 30.043 | 30.043 | 2.8e-05
[6 empty] | Pe3 | - | 1 | 100000 | 8.9784 | 8.9784 | 2.3e-05
P2-M22 | 2 | 1.152 | 57.6% | MDMed | 3 | C0 | mg l-1 | 1e-05 | 100000 | 413.0521 | 0.036618 | 0.00021
[6 empty] | Q1/Q | - | 1e-10 | 1 | 5.0449e-05 | 0.56906 | 4.4e-10
[6 empty] | Q2/Q | - | 1e-10 | 1 | 3.2954e-05 | 0.37172 | 0.00011
[6 empty] | Q3/Q | - | 1e-10 | 1 | 5.2498e-06 | 0.059217 | 1.5e-11
[6 empty] | T01 | h | 1 | 120 | 26.504 | 26.504 | 50
[6 empty] | T02 | h | 1 | 120 | 33.9836 | 33.9836 | 0.001
[6 empty] | T03 | h | 1 | 120 | 54.3894 | 54.3894 | 0.00071
[6 empty] | Pe1 | - | 1 | 100000 | 51.8759 | 51.8759 | 0.0012
[6 empty] | Pe2 | - | 1 | 100000 | 29.9409 | 29.9409 | 4.5e-05
[6 empty] | Pe3 | - | 1 | 100000 | 9.378 | 9.378 | 84
[6 empty] | g1 | - | 1e-10 | 1 | 0.12444 | 0.12444 | 4.3e-07
[6 empty] | g2 | - | 1e-10 | 1 | 0.15018 | 0.15018 | 1.9e-07
[6 empty] | g3 | - | 1e-10 | 1 | 0.13248 | 0.13248 | 1.4e-06
P2-M22 | 2 | 1.152 | 57.6% | MPD-SFDM | 3 | Q | m3 h-1 | 1e-10 | 50 | 4.0963 | 7.1885 | 0.00021
[6 empty] | m1 | g | 1e-10 | 2 | 0.16392 | 0.28766 | 0.00032
[6 empty] | m2 | g | 1e-10 | 2 | 0.26687 | 0.46833 | 0.00011
[6 empty] | m3 | g | 1e-10 | 2 | 0.22567 | 0.39601 | 1.8e-06
[6 empty] | T01 | h | 1 | 120 | 28.2789 | 28.2789 | 0.015
[6 empty] | T02 | h | 1 | 120 | 37.8622 | 37.8622 | 6e-05
[6 empty] | T03 | h | 1 | 120 | 78.7816 | 78.7816 | 0.12
[6 empty] | Pe1 | - | 1 | 100000 | 53.4493 | 53.4493 | 3.8e-05
[6 empty] | Pe2 | - | 1 | 100000 | 30.3152 | 30.3152 | 0.00035
[6 empty] | Pe3 | - | 1 | 100000 | 8.5331 | 8.5331 | 0.0018
[6 empty] | b1 | h-1/2 | 1e-10 | 0.001 | 0.001 | 0.001 | 9.5e-10
[6 empty] | b2 | h-1/2 | 1e-10 | 0.001 | 0.001 | 0.001 | 8.5e-07
[6 empty] | b3 | h-1/2 | 1e-10 | 0.001 | 0.001 | 0.001 | 2.8e-09
P2-M22 | 2 | 1.152 | 57.6% | MDP-2RNE | 3 | Q | m3 h-1 | 1e-10 | 50 | 0.46384 | 7.0739 | 0.00021
[6 empty] | m1 | g | 1e-10 | 2 | 0.0363 | 0.55362 | 0.00014
[6 empty] | m2 | g | 1e-10 | 2 | 0.026438 | 0.4032 | 7.4e-05
[6 empty] | m3 | g | 1e-10 | 2 | 0.012798 | 0.19518 | 1.8e-05
[6 empty] | L1 | m | 289 | 2890 | 293.943 | 293.943 | 6.9e-05
[6 empty] | L2 | m | 289 | 2890 | 292.7046 | 292.7046 | 4e-05
[6 empty] | L3 | m | 289 | 2890 | 298.0006 | 298.0006 | 9.7e-06
[6 empty] | T01 | h | 1 | 120 | 21.839 | 21.839 | 0.00043
[6 empty] | T02 | h | 1 | 120 | 31.1257 | 31.1257 | 0.00017
[6 empty] | T03 | h | 1 | 120 | 36.5028 | 36.5028 | 3.5e-05
[6 empty] | Pe1 | - | 1 | 100000 | 258.3999 | 258.3999 | 1.3e-05
[6 empty] | Pe2 | - | 1 | 100000 | 137.5354 | 137.5354 | 1e-05
[6 empty] | Pe3 | - | 1 | 100000 | 9180.402 | 9180.402 | 9.5e-08
[6 empty] | Ψ1 | - | 1e-10 | 0.99 | 0.67356 | 0.67356 | 0.00038
[6 empty] | Ψ2 | - | 1e-10 | 0.99 | 0.61087 | 0.61087 | 0.00013
[6 empty] | Ψ3 | - | 1e-10 | 0.99 | 0.31906 | 0.31906 | 3.5e-05
[6 empty] | w1 | m-1 | 1e-10 | 10000000000 | 0.011812 | 0.011812 | 6.9e-05
[6 empty] | w2 | m-1 | 1e-10 | 10000000000 | 0.0081439 | 0.0081439 | 4e-05
[6 empty] | w3 | m-1 | 1e-10 | 10000000000 | 0.022873 | 0.022873 | 9.7e-06
M16-M22 | 2 | 1.576 | 78.8% | MDMi | 1 | Q | m3 h-1 | 1e-10 | 60 | 0.070676 | 25.1049 | 0.00025
[6 empty] | m1 | g | 1e-10 | 2 | 0.0044368 | 1.576 | 0.00025
[6 empty] | T01 | h | 1 | 40 | 13.2713 | 13.2713 | 0.00047
[6 empty] | Pe1 | - | 1 | 100000 | 12.4353 | 12.4353 | 0.00012
M16-M22 | 2 | 1.576 | 78.8% | MDMed | 1 | C0 | mg l-1 | 1e-05 | 100000 | 28.0371 | 0.0086346 | 0.00025
[6 empty] | Q1/Q | - | 1e-10 | 1 | 0.00030797 | 1 | 0.00025
[6 empty] | T01 | h | 1 | 40 | 7.3376 | 7.3376 | 0.00053
[6 empty] | Pe1 | - | 1 | 100000 | 78.8012 | 78.8012 | 0.00019
[6 empty] | g1 | - | 1e-10 | 1 | 0.97566 | 0.97566 | 0.0076
M16-M22 | 2 | 1.576 | 78.8% | MPD-SFDM | 1 | Q | m3 h-1 | 1e-10 | 60 | 2.0998 | 25.0084 | 0.00025
[6 empty] | m1 | g | 1e-10 | 2 | 0.13233 | 1.576 | 0.00025
[6 empty] | T01 | h | 1 | 40 | 13.2261 | 13.2261 | 0.028
[6 empty] | Pe1 | - | 1 | 100000 | 12.5269 | 12.5269 | 0.00045
[6 empty] | b1 | h-1/2 | 1e-10 | 0.001 | 0.001 | 0.001 | 9.5e-09
M16-M22 | 2 | 1.576 | 78.8% | MDP-2RNE | 1 | Q | m3 h-1 | 1e-10 | 60 | 0.60167 | 24.8201 | 0.00025
[6 empty] | m1 | g | 1e-10 | 2 | 0.038204 | 1.576 | 0.00026
[6 empty] | L1 | m | 112 | 1120 | 122.9215 | 122.9215 | 0.00014
[6 empty] | T01 | h | 1 | 40 | 8.0762 | 8.0762 | 0.00055
[6 empty] | Pe1 | - | 1 | 100000 | 113.1838 | 113.1838 | 3.8e-05
[6 empty] | Ψ1 | - | 1e-10 | 0.99 | 0.58006 | 0.58006 | 0.00041
[6 empty] | w1 | m-1 | 1e-10 | 10000000000 | 0.018419 | 0.018419 | 0.00014
M16-M22 | 2 | 1.576 | 78.8% | MDMi | 2 | Q | m3 h-1 | 1e-10 | 60 | 0.077633 | 25.0504 | 0.00026
[6 empty] | m1 | g | 1e-10 | 2 | 0.00077815 | 0.25109 | 2.3e-08
[6 empty] | m2 | g | 1e-10 | 2 | 0.004106 | 1.3249 | 0.00021
[6 empty] | T01 | h | 1 | 40 | 8.552 | 8.552 | 0.84
[6 empty] | T02 | h | 1 | 40 | 14.534 | 14.534 | 9.8e-05
[6 empty] | Pe1 | - | 1 | 100000 | 86.2219 | 86.2219 | 3.4e-05
[6 empty] | Pe2 | - | 1 | 100000 | 14.5631 | 14.5631 | 0.00061
M16-M22 | 2 | 1.576 | 78.8% | MDMed | 2 | C0 | mg l-1 | 1e-05 | 100000 | 26.7028 | 0.013197 | 0.00026
[6 empty] | Q1/Q | - | 1e-10 | 1 | 0.00021564 | 0.43635 | 0.00018
[6 empty] | Q2/Q | - | 1e-10 | 1 | 0.00027856 | 0.56365 | 1.8e-08
[6 empty] | T01 | h | 1 | 40 | 6.9694 | 6.9694 | 4.3e-06
[6 empty] | T02 | h | 1 | 40 | 11.149 | 11.149 | 0.18
[6 empty] | Pe1 | - | 1 | 100000 | 212.556 | 212.556 | 61
[6 empty] | Pe2 | - | 1 | 100000 | 17.8852 | 17.8852 | 0.00028
[6 empty] | g1 | - | 1e-10 | 1 | 0.99185 | 0.99185 | 3.6e-06
[6 empty] | g2 | - | 1e-10 | 1 | 0.13131 | 0.13131 | 2.6e-06
M16-M22 | 2 | 1.576 | 78.8% | MPD-SFDM | 2 | Q | m3 h-1 | 1e-10 | 60 | 2.3051 | 24.9457 | 0.00026
[6 empty] | m1 | g | 1e-10 | 2 | 0.023104 | 0.25003 | 7.6e-05
[6 empty] | m2 | g | 1e-10 | 2 | 0.12253 | 1.326 | 0.0001
[6 empty] | T01 | h | 1 | 40 | 8.5368 | 8.5368 | 0.00036
[6 empty] | T02 | h | 1 | 40 | 14.4795 | 14.4795 | 5.5e-06
[6 empty] | Pe1 | - | 1 | 100000 | 87.3176 | 87.3176 | 0.15
[6 empty] | Pe2 | - | 1 | 100000 | 14.6316 | 14.6316 | 0.028
[6 empty] | b1 | h-1/2 | 1e-10 | 0.001 | 0.001 | 0.001 | 2.9e-08
[6 empty] | b2 | h-1/2 | 1e-10 | 0.001 | 0.001 | 0.001 | 6.7e-09
M16-M22 | 2 | 1.576 | 78.8% | MDP-2RNE | 2 | Q | m3 h-1 | 1e-10 | 60 | 0.64712 | 22.6546 | 0.00026
[6 empty] | m1 | g | 1e-10 | 2 | 0.035976 | 1.2595 | 0.00024
[6 empty] | m2 | g | 1e-10 | 2 | 0.0090418 | 0.31654 | 3e-05
[6 empty] | L1 | m | 112 | 1120 | 123.228 | 123.228 | 0.00013
[6 empty] | L2 | m | 112 | 1120 | 125.5259 | 125.5259 | 2.5e-05
[6 empty] | T01 | h | 1 | 40 | 7.9662 | 7.9662 | 0.00056
[6 empty] | T02 | h | 1 | 40 | 15.2414 | 15.2414 | 8.2e-05
[6 empty] | Pe1 | - | 1 | 100000 | 120.5543 | 120.5543 | 3.6e-05
[6 empty] | Pe2 | - | 1 | 100000 | 122.0018 | 122.0018 | 6.8e-06
[6 empty] | Ψ1 | - | 1e-10 | 0.99 | 0.6165 | 0.6165 | 0.00042
[6 empty] | Ψ2 | - | 1e-10 | 0.99 | 0.4305 | 0.4305 | 3e-05
[6 empty] | w1 | m-1 | 1e-10 | 10000000000 | 0.018362 | 0.018362 | 0.00013
[6 empty] | w2 | m-1 | 1e-10 | 10000000000 | 0.015084 | 0.015084 | 2.5e-05
M16-M22 | 2 | 1.576 | 78.8% | MDMi | 3 | Q | m3 h-1 | 1e-10 | 60 | 0.080541 | 23.5225 | 0.00026
[6 empty] | m1 | g | 1e-10 | 2 | 0.000977 | 0.28534 | 3.1e-08
[6 empty] | m2 | g | 1e-10 | 2 | 0.0031726 | 0.92658 | 0.00018
[6 empty] | m3 | g | 1e-10 | 2 | 0.0012466 | 0.36408 | 4.5e-09
[6 empty] | T01 | h | 1 | 40 | 8.4284 | 8.4284 | 0.00042
[6 empty] | T02 | h | 1 | 40 | 13.4931 | 13.4931 | 1.3
[6 empty] | T03 | h | 1 | 40 | 25.7535 | 25.7535 | 1.3e-05
[6 empty] | Pe1 | - | 1 | 100000 | 82.6635 | 82.6635 | 0.00021
[6 empty] | Pe2 | - | 1 | 100000 | 22.2569 | 22.2569 | 0.75
[6 empty] | Pe3 | - | 1 | 100000 | 8.8752 | 8.8752 | 2e-05
M16-M22 | 2 | 1.576 | 78.8% | MDMed | 3 | C0 | mg l-1 | 1e-05 | 100000 | 26.53 | 0.05197 | 0.00026
[6 empty] | Q1/Q | - | 1e-10 | 1 | 0.0011599 | 0.59208 | 9.4e-05
[6 empty] | Q2/Q | - | 1e-10 | 1 | 0.00071946 | 0.36727 | 3.8e-08
[6 empty] | Q3/Q | - | 1e-10 | 1 | 7.9624e-05 | 0.040647 | 7.5e-11
[6 empty] | T01 | h | 1 | 40 | 8.0465 | 8.0465 | 0.00021
[6 empty] | T02 | h | 1 | 40 | 11.3927 | 11.3927 | 2.8
[6 empty] | T03 | h | 1 | 40 | 17.394 | 17.394 | 0.00066
[6 empty] | Pe1 | - | 1 | 100000 | 81.8524 | 81.8524 | 0.00051
[6 empty] | Pe2 | - | 1 | 100000 | 22.7449 | 22.7449 | 0.0009
[6 empty] | Pe3 | - | 1 | 100000 | 9.7002 | 9.7002 | 5.3
[6 empty] | g1 | - | 1e-10 | 1 | 0.13769 | 0.13769 | 5.4e-07
[6 empty] | g2 | - | 1e-10 | 1 | 0.11885 | 0.11885 | 3.9e-07
[6 empty] | g3 | - | 1e-10 | 1 | 0.13007 | 0.13007 | 1.3e-06
M16-M22 | 2 | 1.576 | 78.8% | MPD-SFDM | 3 | Q | m3 h-1 | 1e-10 | 60 | 3.3674 | 23.4616 | 0.00026
[6 empty] | m1 | g | 1e-10 | 2 | 0.041019 | 0.28579 | 9.2e-05
[6 empty] | m2 | g | 1e-10 | 2 | 0.1347 | 0.93851 | 0.00014
[6 empty] | m3 | g | 1e-10 | 2 | 0.050479 | 0.3517 | 2.5e-06
[6 empty] | T01 | h | 1 | 40 | 8.4163 | 8.4163 | 4.1e-06
[6 empty] | T02 | h | 1 | 40 | 13.4794 | 13.4794 | 0.018
[6 empty] | T03 | h | 1 | 40 | 25.8512 | 25.8512 | 0.046
[6 empty] | Pe1 | - | 1 | 100000 | 83.2168 | 83.2168 | 0.0027
[6 empty] | Pe2 | - | 1 | 100000 | 22.1984 | 22.1984 | 8.1e-05
[6 empty] | Pe3 | - | 1 | 100000 | 9.1157 | 9.1157 | 0.0073
[6 empty] | b1 | h-1/2 | 1e-10 | 0.001 | 0.001 | 0.001 | 4.1e-07
[6 empty] | b2 | h-1/2 | 1e-10 | 0.001 | 0.00095627 | 0.00095627 | 2.4e-09
[6 empty] | b3 | h-1/2 | 1e-10 | 0.001 | 0.0009553 | 0.0009553 | 2.1e-09
M16-M22 | 2 | 1.576 | 78.8% | MDP-2RNE | 3 | Q | m3 h-1 | 1e-10 | 60 | 0.69678 | 23.0263 | 0.00026
[6 empty] | m1 | g | 1e-10 | 2 | 0.027453 | 0.90725 | 0.0002
[6 empty] | m2 | g | 1e-10 | 2 | 0.0090888 | 0.30036 | 5.5e-05
[6 empty] | m3 | g | 1e-10 | 2 | 0.011147 | 0.36839 | 4.1e-05
[6 empty] | L1 | m | 112 | 1120 | 123.5426 | 123.5426 | 9.2e-05
[6 empty] | L2 | m | 112 | 1120 | 127.3552 | 127.3552 | 2.7e-05
[6 empty] | L3 | m | 112 | 1120 | 125.9012 | 125.9012 | 2.9e-05
[6 empty] | T01 | h | 1 | 40 | 7.7688 | 7.7688 | 0.00057
[6 empty] | T02 | h | 1 | 40 | 9.3336 | 9.3336 | 0.00015
[6 empty] | T03 | h | 1 | 40 | 14.9428 | 14.9428 | 0.00011
[6 empty] | Pe1 | - | 1 | 100000 | 132.7538 | 132.7538 | 3.3e-05
[6 empty] | Pe2 | - | 1 | 100000 | 1550.855 | 1550.855 | 6.3e-07
[6 empty] | Pe3 | - | 1 | 100000 | 96.1989 | 96.1989 | 1e-05
[6 empty] | Ψ1 | - | 1e-10 | 0.99 | 0.70747 | 0.70747 | 0.00045
[6 empty] | Ψ2 | - | 1e-10 | 0.99 | 0.53967 | 0.53967 | 0.00015
[6 empty] | Ψ3 | - | 1e-10 | 0.99 | 0.50564 | 0.50564 | 4e-05
[6 empty] | w1 | m-1 | 1e-10 | 10000000000 | 0.018002 | 0.018002 | 9.2e-05
[6 empty] | w2 | m-1 | 1e-10 | 10000000000 | 0.049267 | 0.049267 | 2.7e-05
[6 empty] | w3 | m-1 | 1e-10 | 10000000000 | 0.012863 | 0.012863 | 2.9e-05
MP6-M22 | 2 | 1.194 | 59.7% | MDMi | 2 | Q | m3 h-1 | 1e-10 | 60 | 0.78062 | 10.1834 | 0.00044
[6 empty] | m1 | g | 1e-10 | 2 | 0.031482 | 0.41068 | 0.00022
[6 empty] | m2 | g | 1e-10 | 2 | 0.060046 | 0.78332 | 3.6e-06
[6 empty] | T01 | h | 1 | 40 | 10.296 | 10.296 | 3.5e-05
[6 empty] | T02 | h | 1 | 40 | 17.2741 | 17.2741 | 0.076
[6 empty] | Pe1 | - | 1 | 100000 | 29.4066 | 29.4066 | 0.00078
[6 empty] | Pe2 | - | 1 | 100000 | 10.5089 | 10.5089 | 0.00013
MP6-M22 | 2 | 1.194 | 59.7% | MDMed | 2 | C0 | mg l-1 | 1e-05 | 100000 | 4659.613 | 0.077383 | 0.00044
[6 empty] | Q1/Q | - | 1e-10 | 1 | 1.3187e-05 | 0.79404 | 5e-05
[6 empty] | Q2/Q | - | 1e-10 | 1 | 3.4204e-06 | 0.20596 | 2.3e-10
[6 empty] | T01 | h | 1 | 40 | 8.1161 | 8.1161 | 6.9e-07
[6 empty] | T02 | h | 1 | 40 | 8.1816 | 8.1816 | 9.7e-05
[6 empty] | Pe1 | - | 1 | 100000 | 486.1817 | 486.1817 | 60000
[6 empty] | Pe2 | - | 1 | 100000 | 34.9903 | 34.9903 | 0.0035
[6 empty] | g1 | - | 1e-10 | 1 | 0.11757 | 0.11757 | 1.1e-06
[6 empty] | g2 | - | 1e-10 | 1 | 0.9314 | 0.9314 | 0.0044
MP6-M22 | 2 | 1.194 | 59.7% | MPD-SFDM | 2 | Q | m3 h-1 | 1e-10 | 60 | 0.83248 | 10.1722 | 0.00044
[6 empty] | m1 | g | 1e-10 | 2 | 0.031464 | 0.38446 | 0.00021
[6 empty] | m2 | g | 1e-10 | 2 | 0.066251 | 0.80954 | 0.00013
[6 empty] | T01 | h | 1 | 40 | 10.1753 | 10.1753 | 0.00059
[6 empty] | T02 | h | 1 | 40 | 16.9496 | 16.9496 | 5.1e-05
[6 empty] | Pe1 | - | 1 | 100000 | 30.8887 | 30.8887 | 0.13
[6 empty] | Pe2 | - | 1 | 100000 | 10.7157 | 10.7157 | 0.026
[6 empty] | b1 | h-1/2 | 1e-10 | 0.001 | 0.00072293 | 0.00072293 | 2.1e-08
[6 empty] | b2 | h-1/2 | 1e-10 | 0.001 | 0.001 | 0.001 | 1.2e-08
MP6-M22 | 2 | 1.194 | 59.7% | MDP-2RNE | 2 | Q | m3 h-1 | 1e-10 | 60 | 0.13351 | 10.1212 | 0.00044
[6 empty] | m1 | g | 1e-10 | 2 | 0.0056243 | 0.42637 | 0.0002
[6 empty] | m2 | g | 1e-10 | 2 | 0.010126 | 0.76763 | 0.00026
[6 empty] | L1 | m | 112 | 1120 | 124.1971 | 124.1971 | 9.2e-05
[6 empty] | L2 | m | 112 | 1120 | 120.6409 | 120.6409 | 0.0002
[6 empty] | T01 | h | 1 | 40 | 1.7213 | 1.7213 | 0.00047
[6 empty] | T02 | h | 1 | 40 | 8.0684 | 8.0684 | 0.00074
[6 empty] | Pe1 | - | 1 | 100000 | 2172.505 | 2172.505 | 9.2e-07
[6 empty] | Pe2 | - | 1 | 100000 | 440.5066 | 440.5066 | 2.8e-05
[6 empty] | Ψ1 | - | 1e-10 | 0.99 | 0.15795 | 0.15795 | 0.00047
[6 empty] | Ψ2 | - | 1e-10 | 0.99 | 0.46781 | 0.46781 | 0.00039
[6 empty] | w1 | m-1 | 1e-10 | 10000000000 | 0.12498 | 0.12498 | 9.2e-05
[6 empty] | w2 | m-1 | 1e-10 | 10000000000 | 0.022894 | 0.022894 | 0.0002
MP6-M22 | 2 | 1.194 | 59.7% | MDMi | 4 | Q | m3 h-1 | 1e-10 | 60 | 0.89602 | 10.1876 | 0.00044
[6 empty] | m1 | g | 1e-10 | 2 | 0.0015406 | 0.017516 | 2.2e-05
[6 empty] | m2 | g | 1e-10 | 2 | 0.010965 | 0.12467 | 3.8e-07
[6 empty] | m3 | g | 1e-10 | 2 | 0.018663 | 0.2122 | 5.7e-10
[6 empty] | m4 | g | 1e-10 | 2 | 0.073846 | 0.83962 | 0.0008
[6 empty] | T01 | h | 1 | 40 | 5.6774 | 5.6774 | 0.0006
[6 empty] | T02 | h | 1 | 40 | 8.2554 | 8.2554 | 2e-06
[6 empty] | T03 | h | 1 | 40 | 11.4307 | 11.4307 | 0.082
[6 empty] | T04 | h | 1 | 40 | 16.8806 | 16.8806 | 0.00086
[6 empty] | Pe1 | - | 1 | 100000 | 318.5378 | 318.5378 | 0.00025
[6 empty] | Pe2 | - | 1 | 100000 | 215.4004 | 215.4004 | 0.83
[6 empty] | Pe3 | - | 1 | 100000 | 74.4597 | 74.4597 | 0.0022
[6 empty] | Pe4 | - | 1 | 100000 | 10.3919 | 10.3919 | 0.00014
MP6-M22 | 2 | 1.194 | 59.7% | MDMed | 4 | C0 | mg l-1 | 1e-05 | 100000 | 4733.68 | 0.1425 | 0.00044
[6 empty] | Q1/Q | - | 1e-10 | 1 | 1.6321e-05 | 0.54217 | 9.9e-05
[6 empty] | Q2/Q | - | 1e-10 | 1 | 2.7344e-06 | 0.090833 | 2.7e-10
[6 empty] | Q3/Q | - | 1e-10 | 1 | 7.5171e-06 | 0.24971 | 2.3e-12
[6 empty] | Q4/Q | - | 1e-10 | 1 | 3.5308e-06 | 0.11729 | 8e-11
[6 empty] | T01 | h | 1 | 40 | 8.1315 | 8.1315 | 760
[6 empty] | T02 | h | 1 | 40 | 10.9509 | 10.9509 | 0.00038
[6 empty] | T03 | h | 1 | 40 | 10.8752 | 10.8752 | 0.00029
[6 empty] | T04 | h | 1 | 40 | 17.8172 | 17.8172 | 0.0011
[6 empty] | Pe1 | - | 1 | 100000 | 264.1401 | 264.1401 | 5800
[6 empty] | Pe2 | - | 1 | 100000 | 7.4288 | 7.4288 | 0.00043
[6 empty] | Pe3 | - | 1 | 100000 | 55.3563 | 55.3563 | 0.00014
[6 empty] | Pe4 | - | 1 | 100000 | 466.2944 | 466.2944 | 0.014
[6 empty] | g1 | - | 1e-10 | 1 | 0.11393 | 0.11393 | 0.66
[6 empty] | g2 | - | 1e-10 | 1 | 0.13833 | 0.13833 | 1.7e-06
[6 empty] | g3 | - | 1e-10 | 1 | 0.089176 | 0.089176 | 3.3e-09
[6 empty] | g4 | - | 1e-10 | 1 | 0.10074 | 0.10074 | 4.2e-07
MP6-M22 | 2 | 1.194 | 59.7% | MPD-SFDM | 4 | Q | m3 h-1 | 1e-10 | 60 | 0.94882 | 10.1541 | 0.00044
[6 empty] | m1 | g | 1e-10 | 2 | 0.0016257 | 0.017398 | 2.2e-05
[6 empty] | m2 | g | 1e-10 | 2 | 0.011756 | 0.12581 | 3.3e-06
[6 empty] | m3 | g | 1e-10 | 2 | 0.019456 | 0.20821 | 6.8e-07
[6 empty] | m4 | g | 1e-10 | 2 | 0.078732 | 0.84258 | 2.3e-09
[6 empty] | T01 | h | 1 | 40 | 5.6699 | 5.6699 | 0.058
[6 empty] | T02 | h | 1 | 40 | 8.2524 | 8.2524 | 0.014
[6 empty] | T03 | h | 1 | 40 | 11.428 | 11.428 | 0.0012
[6 empty] | T04 | h | 1 | 40 | 16.7858 | 16.7858 | 4e-06
[6 empty] | Pe1 | - | 1 | 100000 | 324.601 | 324.601 | 2.2
[6 empty] | Pe2 | - | 1 | 100000 | 215.8339 | 215.8339 | 0.35
[6 empty] | Pe3 | - | 1 | 100000 | 76.0624 | 76.0624 | 0.0038
[6 empty] | Pe4 | - | 1 | 100000 | 10.4659 | 10.4659 | 7.9e-06
[6 empty] | b1 | h-1/2 | 1e-10 | 0.001 | 0.00090439 | 0.00090439 | 3.3e-06
[6 empty] | b2 | h-1/2 | 1e-10 | 0.001 | 0.00090639 | 0.00090639 | 2.3e-06
[6 empty] | b3 | h-1/2 | 1e-10 | 0.001 | 0.0004555 | 0.0004555 | 1.3e-08
[6 empty] | b4 | h-1/2 | 1e-10 | 0.001 | 0.001 | 0.001 | 1.3e-08
MP6-M22 | 2 | 1.194 | 59.7% | MDP-2RNE | 4 | Q | m3 h-1 | 1e-10 | 60 | 0.57917 | 10.0953 | 0.00045
[6 empty] | m1 | g | 1e-10 | 2 | 0.0020737 | 0.036146 | 3.9e-05
[6 empty] | m2 | g | 1e-10 | 2 | 0.043732 | 0.76228 | 0.00036
[6 empty] | m3 | g | 1e-10 | 2 | 0.0077458 | 0.13501 | 8.1e-05
[6 empty] | m4 | g | 1e-10 | 2 | 0.014949 | 0.26056 | 9.1e-05
[6 empty] | L1 | m | 112 | 1120 | 123.4281 | 123.4281 | 1.5e-05
[6 empty] | L2 | m | 112 | 1120 | 119.1108 | 119.1108 | 0.00021
[6 empty] | L3 | m | 112 | 1120 | 121.0574 | 121.0574 | 4.3e-05
[6 empty] | L4 | m | 112 | 1120 | 119.7226 | 119.7226 | 5.8e-05
[6 empty] | T01 | h | 1 | 40 | 3.7216 | 3.7216 | 0.00025
[6 empty] | T02 | h | 1 | 40 | 8.0421 | 8.0421 | 0.0011
[6 empty] | T03 | h | 1 | 40 | 10.0477 | 10.0477 | 0.00039
[6 empty] | T04 | h | 1 | 40 | 17.6028 | 17.6028 | 0.00036
[6 empty] | Pe1 | - | 1 | 100000 | 1588.904 | 1588.904 | 1.9e-06
[6 empty] | Pe2 | - | 1 | 100000 | 232.8828 | 232.8828 | 5.2e-05
[6 empty] | Pe3 | - | 1 | 100000 | 4075.15 | 4075.15 | 1.6e-06
[6 empty] | Pe4 | - | 1 | 100000 | 415.8631 | 415.8631 | 1.3e-05
[6 empty] | Ψ1 | - | 1e-10 | 0.99 | 0.6315 | 0.6315 | 0.00025
[6 empty] | Ψ2 | - | 1e-10 | 0.99 | 0.65349 | 0.65349 | 0.00069
[6 empty] | Ψ3 | - | 1e-10 | 0.99 | 0.74534 | 0.74534 | 0.00035
[6 empty] | Ψ4 | - | 1e-10 | 0.99 | 0.68936 | 0.68936 | 0.00018
[6 empty] | w1 | m-1 | 1e-10 | 10000000000 | 0.20935 | 0.20935 | 1.5e-05
[6 empty] | w2 | m-1 | 1e-10 | 10000000000 | 0.018111 | 0.018111 | 0.00021
[6 empty] | w3 | m-1 | 1e-10 | 10000000000 | 0.040107 | 0.040107 | 4.3e-05
[6 empty] | w4 | m-1 | 1e-10 | 10000000000 | 0.017642 | 0.017642 | 5.8e-05
MP6-M22 | 2 | 1.194 | 59.7% | MDMi | 6 | Q | m3 h-1 | 1e-10 | 60 | 0.69661 | 10.065 | 0.00044
[6 empty] | m1 | g | 1e-10 | 2 | 0.0019941 | 0.028812 | 3.3e-05
[6 empty] | m2 | g | 1e-10 | 2 | 0.0080712 | 0.11662 | 3.4e-07
[6 empty] | m3 | g | 1e-10 | 2 | 0.047449 | 0.68557 | 3.2e-09
[6 empty] | m4 | g | 1e-10 | 2 | 0.0030645 | 0.044277 | 4.3e-05
[6 empty] | m5 | g | 1e-10 | 2 | 0.0053237 | 0.076919 | 5.4e-07
[6 empty] | m6 | g | 1e-10 | 2 | 0.016736 | 0.2418 | 3.8e-09
[6 empty] | T01 | h | 1 | 40 | 5.76 | 5.76 | 0.042
[6 empty] | T02 | h | 1 | 40 | 8.1756 | 8.1756 | 0.00067
[6 empty] | T03 | h | 1 | 40 | 12.2337 | 12.2337 | 5.9e-05
[6 empty] | T04 | h | 1 | 40 | 23.3752 | 23.3752 | 0.19
[6 empty] | T05 | h | 1 | 40 | 18.2627 | 18.2627 | 0.00013
[6 empty] | T06 | h | 1 | 40 | 25.866 | 25.866 | 1.5e-06
[6 empty] | Pe1 | - | 1 | 100000 | 211.7513 | 211.7513 | 2
[6 empty] | Pe2 | - | 1 | 100000 | 214.8167 | 214.8167 | 0.0047
[6 empty] | Pe3 | - | 1 | 100000 | 32.0338 | 32.0338 | 3e-06
[6 empty] | Pe4 | - | 1 | 100000 | 183.6905 | 183.6905 | 0.79
[6 empty] | Pe5 | - | 1 | 100000 | 241.8418 | 241.8418 | 0.0014
[6 empty] | Pe6 | - | 1 | 100000 | 15.5787 | 15.5787 | 3.3e-05
MP6-M22 | 2 | 1.194 | 59.7% | MDMed | 6 | C0 | mg l-1 | 1e-05 | 100000 | 3949.361 | 0.19032 | 0.00045
[6 empty] | Q1/Q | - | 1e-10 | 1 | 6.7093e-06 | 0.13922 | 3.3e-05
[6 empty] | Q2/Q | - | 1e-10 | 1 | 1.9295e-05 | 0.40039 | 8.2e-10
[6 empty] | Q3/Q | - | 1e-10 | 1 | 2.1765e-06 | 0.045165 | 2.7e-13
[6 empty] | Q4/Q | - | 1e-10 | 1 | 1.152e-06 | 0.023906 | 7.3e-12
[6 empty] | Q5/Q | - | 1e-10 | 1 | 1.2446e-05 | 0.25826 | 7.2e-05
[6 empty] | Q6/Q | - | 1e-10 | 1 | 6.412e-06 | 0.13306 | 6.6e-10
[6 empty] | T01 | h | 1 | 40 | 5.6468 | 5.6468 | 2.4e-06
[6 empty] | T02 | h | 1 | 40 | 8.0265 | 8.0265 | 0.0002
[6 empty] | T03 | h | 1 | 40 | 22.8857 | 22.8857 | 250
[6 empty] | T04 | h | 1 | 40 | 19.2513 | 19.2513 | 0.00014
[6 empty] | T05 | h | 1 | 40 | 10.7952 | 10.7952 | 1.1e-06
[6 empty] | T06 | h | 1 | 40 | 17.9595 | 17.9595 | 8.5e-05
[6 empty] | Pe1 | - | 1 | 100000 | 215.0025 | 215.0025 | 14000
[6 empty] | Pe2 | - | 1 | 100000 | 216.4873 | 216.4873 | 0.0016
[6 empty] | Pe3 | - | 1 | 100000 | 186.2294 | 186.2294 | 0.00081
[6 empty] | Pe4 | - | 1 | 100000 | 13.5431 | 13.5431 | 0.00019
[6 empty] | Pe5 | - | 1 | 100000 | 32.3323 | 32.3323 | 880
[6 empty] | Pe6 | - | 1 | 100000 | 242.6058 | 242.6058 | 0.022
[6 empty] | g1 | - | 1e-10 | 1 | 0.096242 | 0.096242 | 8.3e-07
[6 empty] | g2 | - | 1e-10 | 1 | 0.11004 | 0.11004 | 7.6e-06
[6 empty] | g3 | - | 1e-10 | 1 | 0.099657 | 0.099657 | 0.79
[6 empty] | g4 | - | 1e-10 | 1 | 0.098733 | 0.098733 | 2.2e-06
[6 empty] | g5 | - | 1e-10 | 1 | 0.10623 | 0.10623 | 1.8e-08
[6 empty] | g6 | - | 1e-10 | 1 | 0.1018 | 0.1018 | 1.1e-06
MP6-M22 | 2 | 1.194 | 59.7% | MPD-SFDM | 6 | Q | m3 h-1 | 1e-10 | 60 | 0.80951 | 10.0445 | 0.00044
[6 empty] | m1 | g | 1e-10 | 2 | 0.002329 | 0.028899 | 3.3e-05
[6 empty] | m2 | g | 1e-10 | 2 | 0.0094431 | 0.11717 | 3.6e-06
[6 empty] | m3 | g | 1e-10 | 2 | 0.055822 | 0.69265 | 2.3e-06
[6 empty] | m4 | g | 1e-10 | 2 | 0.0063847 | 0.079222 | 4.3e-10
[6 empty] | m5 | g | 1e-10 | 2 | 0.0037254 | 0.046225 | 4.5e-05
[6 empty] | m6 | g | 1e-10 | 2 | 0.018522 | 0.22983 | 2.9e-05
[6 empty] | T01 | h | 1 | 40 | 5.7548 | 5.7548 | 0.00059
[6 empty] | T02 | h | 1 | 40 | 8.1694 | 8.1694 | 1.9e-06
[6 empty] | T03 | h | 1 | 40 | 12.2546 | 12.2546 | 0.077
[6 empty] | T04 | h | 1 | 40 | 18.2446 | 18.2446 | 0.067
[6 empty] | T05 | h | 1 | 40 | 23.3339 | 23.3339 | 0.0019
[6 empty] | T06 | h | 1 | 40 | 26.0934 | 26.0934 | 0.00013
[6 empty] | Pe1 | - | 1 | 100000 | 212.6663 | 212.6663 | 1.7
[6 empty] | Pe2 | - | 1 | 100000 | 215.9449 | 215.9449 | 0.24
[6 empty] | Pe3 | - | 1 | 100000 | 31.8273 | 31.8273 | 0.00071
[6 empty] | Pe4 | - | 1 | 100000 | 241.2585 | 241.2585 | 2.3e-05
[6 empty] | Pe5 | - | 1 | 100000 | 183.3942 | 183.3942 | 1.2
[6 empty] | Pe6 | - | 1 | 100000 | 16.5161 | 16.5161 | 0.0092
[6 empty] | b1 | h-1/2 | 1e-10 | 0.001 | 0.00091496 | 0.00091496 | 6.7e-09
[6 empty] | b2 | h-1/2 | 1e-10 | 0.001 | 0.00084821 | 0.00084821 | 5e-11
[6 empty] | b3 | h-1/2 | 1e-10 | 0.001 | 0.00042316 | 0.00042316 | 1.6e-06
[6 empty] | b4 | h-1/2 | 1e-10 | 0.001 | 0.0008432 | 0.0008432 | 6.9e-07
[6 empty] | b5 | h-1/2 | 1e-10 | 0.001 | 0.00099721 | 0.00099721 | 5.4e-09
[6 empty] | b6 | h-1/2 | 1e-10 | 0.001 | 0.00099943 | 0.00099943 | 1.9e-09
MP6-M22 | 2 | 1.194 | 59.7% | MDP-2RNE | 6 | Q | m3 h-1 | 1e-10 | 60 | 0.88596 | 10.0715 | 0.00045
[6 empty] | m1 | g | 1e-10 | 2 | 0.0037301 | 0.042404 | 4.3e-05
[6 empty] | m2 | g | 1e-10 | 2 | 0.017108 | 0.19448 | 0.00017
[6 empty] | m3 | g | 1e-10 | 2 | 0.054802 | 0.62298 | 0.00032
[6 empty] | m4 | g | 1e-10 | 2 | 0.0018896 | 0.021481 | 2e-05
[6 empty] | m5 | g | 1e-10 | 2 | 0.013392 | 0.15224 | 8.5e-05
[6 empty] | m6 | g | 1e-10 | 2 | 0.014111 | 0.16041 | 5.7e-05
[6 empty] | L1 | m | 112 | 1120 | 122.5644 | 122.5644 | 1.8e-05
[6 empty] | L2 | m | 112 | 1120 | 121.5951 | 121.5951 | 7.6e-05
[6 empty] | L3 | m | 112 | 1120 | 120.1914 | 120.1914 | 0.00016
[6 empty] | L4 | m | 112 | 1120 | 121.2081 | 121.2081 | 8.9e-06
[6 empty] | L5 | m | 112 | 1120 | 120.1623 | 120.1623 | 4.1e-05
[6 empty] | L6 | m | 112 | 1120 | 120.612 | 120.612 | 2.9e-05
[6 empty] | T01 | h | 1 | 40 | 4.3149 | 4.3149 | 0.00025
[6 empty] | T02 | h | 1 | 40 | 6.4179 | 6.4179 | 0.0011
[6 empty] | T03 | h | 1 | 40 | 7.3634 | 7.3634 | 0.001
[6 empty] | T04 | h | 1 | 40 | 8.9523 | 8.9523 | 0.00019
[6 empty] | T05 | h | 1 | 40 | 15.9057 | 15.9057 | 0.00051
[6 empty] | T06 | h | 1 | 40 | 23.8479 | 23.8479 | 0.00026
[6 empty] | Pe1 | - | 1 | 100000 | 1550.019 | 1550.019 | 1.7e-06
[6 empty] | Pe2 | - | 1 | 100000 | 2623.937 | 2623.937 | 5.1e-06
[6 empty] | Pe3 | - | 1 | 100000 | 4098.268 | 4098.268 | 1.7e-06
[6 empty] | Pe4 | - | 1 | 100000 | 8677.267 | 8677.267 | 4e-07
[6 empty] | Pe5 | - | 1 | 100000 | 1873.743 | 1873.743 | 3.9e-06
[6 empty] | Pe6 | - | 1 | 100000 | 307.5237 | 307.5237 | 1.1e-05
[6 empty] | Ψ1 | - | 1e-10 | 0.99 | 0.71164 | 0.71164 | 0.00024
[6 empty] | Ψ2 | - | 1e-10 | 0.99 | 0.75883 | 0.75883 | 0.001
[6 empty] | Ψ3 | - | 1e-10 | 0.99 | 0.56306 | 0.56306 | 0.001
[6 empty] | Ψ4 | - | 1e-10 | 0.99 | 0.80868 | 0.80868 | 0.00019
[6 empty] | Ψ5 | - | 1e-10 | 0.99 | 0.80549 | 0.80549 | 0.00046
[6 empty] | Ψ6 | - | 1e-10 | 0.99 | 0.78442 | 0.78442 | 0.00013
[6 empty] | w1 | m-1 | 1e-10 | 10000000000 | 0.095487 | 0.095487 | 1.8e-05
[6 empty] | w2 | m-1 | 1e-10 | 10000000000 | 0.07597 | 0.07597 | 7.6e-05
[6 empty] | w3 | m-1 | 1e-10 | 10000000000 | 0.062548 | 0.062548 | 0.00016
[6 empty] | w4 | m-1 | 1e-10 | 10000000000 | 0.10756 | 0.10756 | 8.9e-06
[6 empty] | w5 | m-1 | 1e-10 | 10000000000 | 0.039735 | 0.039735 | 4.1e-05
[6 empty] | w6 | m-1 | 1e-10 | 10000000000 | 0.013231 | 0.013231 | 2.9e-05