## Worksheet 1
(a) Building fabric |  | Roof & wall |  | Window | Ground floor | Internal mass | External ground
|  | HB | Flat
L |  | 0.241 | 0.327 | 0.005 | 0.5 | – | 2
>1965 | 0.373 | 0.373 | 0.02 | 0.5 | –
ke |  | 0.837 | 0.835 | 1.05 | 0.752 | 0.121 | 1.28
>1965 | 0.104 | 0.104 | 0.041 | 0.69 | 0.121
ρ |  | 1692 | 1690 | 2500 | 1540 | 873.7 | –
>1965 | 1076 | 1076 | 1000.7 | 1470 | 873.7 | –
cp |  | 803.1 | 804.1 | 840 | 1012.8 | 967.9 | –
>1965 | 865.9 | 865.9 | 902.4 | 1016 | 967.9 | –
h | Int. | 3 | 3 | 3 | 2.8 | 3 | –
Ext. | vara | vara | vara | – | – | –
Θ |  | 0.6 | 0.6 | 0.05 | – | 0 | –
ε |  | 0.9 | 0.9 | 0.88 | – | 0.91 | –
τ |  | 0 | 0 | 0.9 | – | 0 | –
VR |  | 600 |  |  |  |  | –
(b) DHW |  | Tank |  |  | Vessel
L (m) |  | 0.055 |  |  | 0.0047
ε |  | 0.9 |  |  | 0.91
ke |  | 0.0275 |  |  | 0.16
ρ |  | 745.55 |  |  | 1380
cp |  | 1380 |  |  | 1380
h | Int. | 243 |  |  | 243
Ext. | 3 |  |  | 3
VFR | dom | 0.183 |  |  | 0.1372
n-dom | 0.15 |  |  | 0.1125
People per residence |  | 1 | 2 | 3 | 4 | 5 | 6+
VT (m3) |  | 0.115 | 0.115 | 0.125 | 0.148 | 0.17 | 0.18