## Worksheet 1
Variable | Description | Units | Relevant input parameter(s)
|  |  | Group | Parameter | Value
α | photosynthetic efficiency | mg C (mg Chl a)−1 E−1 m2 | PhS | alphaPhS | 5.6
|  |  | PhL | alphaPhL | 2.2
K1 | half-saturation constant for nitrate uptake | mmol N m−3 | PhS | k1PhS | 1
|  |  | PhL | k1PhL | 2
|  |  | IcePhL | ksnut1 | 1
K2 | half-saturation constant for ammonium uptake | mmol N m−3 | PhS | k2PhS | 0.5
|  |  | PhL | k2PhL | 2
|  |  | IcePhL | ksnut2 | 4
ψ | ammonium inhibition constant | m−3 (mmol N)−1 | IcePhL | inhib | 1.46
Di | doubling rate parameter | d−1 | PhS | DiS | 0.5
|  |  | PhL | DiL | 1
Dp | doubling rate parameter | ∘C−1 | PhS | DpS | 0.0275
|  | PhL | DpL | 0.0275
kFe | half-saturation constant for iron uptake | µmol Fe m−3 | PhS | kfePhS | 0.3
|  |  | PhL | kfePhL | 1
FeCrit | iron concentration below which growth is limited | µmol Fe m−3 | PhS | FeCritPS | 2
|  |  | PhL | FeCritPL | 2
αIb | photosynthetic efficiency/maximal photosynthetic rate | W m−2 | IcePhL | alphaIb | 0.08
βI | light inhibition/maximal photosynthetic rate | W m−2 | IcePhL | betaI | 0.018
μ0 | maximum growth rate at 0 ∘C | d−1 | IcePhL | mu0 | 2.4