## Worksheet 1
Symbol | Range/units | Definition | Diagnostic formula | Tunable parameters
|  |  | min1,max0,a⋅(H-1)+1, | as=36, at=13, n=12
Cs | [0, 1] | Large-scale cloud fraction | a=at+(as-at)exp1-pspn
|  |  | min1,max0,1-1-H1-Hc | Hc: function of height
f | [0.15, 1] | Freeze-dry adjustment factor | max0.15,min1.0,qqv, | q0=6 g kg−1, n=2.5
qv=q0ppsn
Csc | [0, 1] | Low-cloud fraction | min(1,max(0,b×ELF+c)), | b=1.3, c=-0.1
ELF=f⋅1-zinv⋅zLCL/Δzs | qv=3 g kg−1 in f
fl | [0, 1] | Liquid cloud fraction | max0,min1,T-TminTmax-Tmin, | Tmin=-40, Tmax=-5 ∘C
(T in units of ∘C)
re | [re_liq, re_ice] | Effective radius | re_liqfl+re_ice(1-fl) | re_liq=14, re_ice=25 µm
µm
wl | [3×10-4, wl0] | In-cloud liquid water mixing ratio | max3×10-4,wl0×min1,T-220280-220, | wl0=0.18 g kg−1
g kg−1 | (T in units of K)