## Worksheet 1
Parameter | Value | Notes
P* | 2.75×104Nm-1 | Ice strength parameter for H79
C | 20 | Empirical constant parameter for H79
a* | 0.5 | e-folding scale for participation function during ridging
μrdg | 4 m0.5 | e-folding scale for ice ridging
ρs | 330 kg m−3 | Snow density (used in D-E)
Rfresh | 100 µm | Freshly fallen snow grain radius (used in D-E)
Rnonmelt | 500 µm | Seasoned snow grain radius (used in D-E)
Rmelt | 1000 µm | Melting snow grain radius (used in D-E)
cw | 0.00536 | Ice-water drag coefficient