## Worksheet 1
Parameter | Description | Units | Chosen value
r | Specific CH4 production rate | kg kg−1 s−1 | 2.6 × 10−10 a
Q10 | Temperature coefficient for CH4 production | – | 4.2b
Tref | Reference temperature for CH4 production | K | 308.15c
τprod | Scaling parameter for CH4 production | m | 0.75
zoatz | Thickness of the oxic–anoxic transition zone | m | 0.05
τoxid | Scaling parameter for CH4 oxidation | m | 0.0146