## Worksheet 1
Sediment characteristics
Depth | Temp. | zbio | Dbio | OM | a | ν
(m) | (∘C) | (cm) | (cm2 yr−1) | (wt %) | (yr) | [–]
108 | 12.5 | 0.15 | 0.02 | 4.5 | 1e-05 | 0.066
585 | 5.85 | 0.01 | 1e-20 | 6 | 0.1 | 0.074
2213 | 3.2 | 10 | 0.17 | 1.2 | 3.59 | 0.15
4298 | 2.5 | 4.2 | 0.18 | 2 | 2.2 | 0.125
Bottom water concentrations of solutes (all in nmol cm−3)
Depth (m) | O2 | NO3- | SO42+ | NH4+ | H2S | PO43- | Alkalinity
108 | 210 | 9.6 | 28,000 | 0.4 | 0 | 0 | 2400
585 | 10 | 25 | 28,000 | 0 | 0 | 50 | 2480
2213 | 250 | 25 | 28,000 | 0.6 | 0 | 0 | 2400
4298 | 243 | 30.1 | 28,000 | 0.22 | 0 | 0 | 2400