## Worksheet 1
Parameter | M8 | M9 | M10 | M11 | M12 | M13 | M14 | M15* | Prior
Basement density (g cm−3) | 3 | 3 | 3 | 3 | 3 | 3 | 3 | 3 | Lognormal (σ=0.1 g cm−3)
Layer 1 thickness (m) | 350 | 350 | 350 | 350 | 350 | 350 | 75 | 150 | Lognormal (σ=50 m)
Layer 1 density (g cm−3) | 2.5 | 2.5 | 2.5 | 2.5 | 2.5 | 2.5 | 2.5 | 2.5 | Lognormal (σ=0.1 g cm−3)
Layer 2 thickness (m) | 190 | 190 | 190 | 390 | 190 | 190 | 75 | 190 | Lognormal (σ=50 m)
Layer 2 density (g cm−3) | 2 | 2 | 2 | 2 | 2 | 2 | 2 | 2 | Lognormal (σ=0.1 g cm−3)
Fold 1 axis elevation (∘) | 0 | 0 | 0 | 0 | 0 | 0 | 0 | 0 | vMF (κ=25)
Fold 1 axis azimuth (∘) | 0 | 0 | 0 | 0 | 0 | 0 | 0 | 0 | vMF (κ=25)
Fold 1 pitch angle (∘) | 0 | 0 | 0 | 0 | 0 | 0 | 0 | 0 | Normal (σ=1 +∘)
Fold 1 phase angle (∘) | 0 | 0 | 0 | 0 | 0 | 0 | 0 | 0 | Normal (σ=1∘)
Fold 1 wavelength (m) | 1000 | 300 | 150 | 150 | 300 | 300 | 300 | 300 | Lognormal (σ=100 m)
Fold 1 amplitude (m) | 100 | 100 | 100 | 100 | 100 | 100 | 200 | 200 | Lognormal (σ=15 m)
Fold 2 axis elevation (∘) | – | – | – | – | 0 | 0 | 0 | – | vMF (κ=25)
Fold 2 axis azimuth (∘) | – | – | – | – | 70 | 0 | 0 | – | vMF (κ=25)
Fold 2 pitch angle (∘) | – | – | – | – | 0 | 0 | 0 | – | Normal (σ=1 ∘)
Fold 2 phase angle (∘) | – | – | – | – | 0 | 0 | 0 | – | Normal (σ=1∘)
Fold 2 wavelength (m) | – | – | – | – | 300 | 500 | 500 | – | Lognormal (σ=100 m)
Fold 2 amplitude (m) | – | – | – | – | 100 | 100 | 200 | – | Lognormal (σ=15 m)
Fault 1 contact X position (m) | 250 | 450 | 450 | 450 | – | – | – | 450 | Normal (σ=1 m)
Fault 1 contact Y position (m) | 0 | 0 | 0 | 0 | – | – | – | 0 | Normal (σ=1 m)
Fault 1 polar elevation (∘) | −205 | −255 | −255 | −245 | – | – | – | −245 | vMF (κ=25)
Fault 1 polar azimuth (∘) | 0 | 0 | 0 | 0 | – | – | – | 0 | vMF (κ=25)
Fault 1 dip-direction slip (m) | 200 | 200 | 200 | 200 | – | – | – | 200 | Normal (σ=150 m)