## Worksheet 1
Variable name | Symbol | Unit
Distance from the divide | d | km
Ice thickness | H | m
Surface mass balance | S | m
Surface temperature | Tsurf | K
Parameter | Symbol | Unit | EISMINT I |  | EISMINT II
|  |  | Fixed margin | Moving margin | Experiment A | Experiment B | Experiment C
Melting distance | Rel | km | / | 450 | 450 | 450 | 425
Mass balance gradient coefficient | Sb | myr-1km-1 | / | 0.01 | 0.01 | 0.01 | 0.01
Surface temperature lapse rate | SH | K m−1 | / | 0.01 | / | / | /
Surface mass balance | Smax | m yr−1 | / | 0.5 | 0.5 | 0.5 | 0.25
Surface temperature gradient coefficient | ST |  | 8 × 10−8 K km−3 | / | 1.67 × 10−2 K km−1 | 1.67 × 10−2 K km−1 | 1.67 × 10−2 K km−1
Surface temperature minimum | Tmin | K | 239 | / | 238.15 | 233.15 | 238.15