## Worksheet 1
Meteorological parameters |  |  | Initial concentrations
Input parameter | Value | Source | Input parameter | Value | Source
Air pressure [mbar] | 1025.8 | MPP-FMI | initial O3 [cm−3] | 3.7 × 1011 | HSY Kallio-2
Air temperature [K] | 260.1 | Sniffer | initial NO [cm−3] | 1.8 × 1011 | HSY Kallio-2
Rel. humidity [%] | 59.8 | Sniffer | initial NO2 [cm−3] | 7.6 × 1011 | HSY Kallio-2
Wind speed [m s−1] | 1 | Sniffer | initial SO2 [cm−3] | 3.0 × 1010
Wind direction [∘] | 25.5 | MPP-FMI
Mixing height [m] | 168 | MPP-FMI | initial SVOC [cm−3] | 2.5 × 108
Friction velocity [m s−1] | 0.52 | MPP-FMI
Surface roughness [m] | 0.4 | HIWAY-2 | total PN conc. [cm−3] | 2.41 × 104 | Sniffer measured
Inverse MO length [m−1] | 5.4 × 10−3 | MPP-FMI |  |  | 300 m north of M2
Vert. gradient potential | 0.104 | MPP-FMI
temperature [K m−1]