## Worksheet 1
Material | Hc | qm,∞ | kβ | yCO2 | yCO | yhc | ys
| kJ kg−1 | kg (m2 s)−1 | m−1 | g g−1 | g g−1 | g g−1 | g g−1
Acetone (C3H6O) | 25 800 | 0.041 | 1.9 | 2.14 | 0.003 | 0.001 | 0.014
Benzene (C6H6) | 40 100 | 0.085 | 2.7 | 2.33 | 0.067 | 0.018 | 0.181
Butane (C4H10) | 45 700 | 0.078 | 2.7 | 2.85 | 0.007 | 0.003 | 0.029
Heptane (C7H16) | 44 600 | 0.101 | 1.1 | 2.85 | 0.01 | 0.004 | 0.037
Kerosene | 43 200 | 0.039 | 3.5 | 2.83 | 0.012 | 0.004 | 0.042
LNG (mostly CH4) | 50 000 | 0.078 | 1.1 | 2.72 | – | – | –
LPG (mostly C3H8) | 46 000 | 0.099 | 1.4 | 2.85 | 0.005 | 0.001 | 0.024