## Worksheet 1
Parameter | value
(10/4/2 km resolution)
Vertical resolution (no. layers) | 31
Vertical coordinate transformation equation no. | 2
Vertical coordinate transformation stretching function no. | 4
Surface stretching parameter | 7
Bottom stretching parameter | 8
Critical depth (m) | 250
Baroclinic time step (s) | 900/360/180
Barotropic time step (s) | 25/10/5
Horizontal diffusivity (m2 s−1) | 50/20/10
Horizontal viscosity (m2 s−1) | 500/200/100
Relaxation timescale for tracers at the surface (days) | 365
Relaxation timescale for ocean elevation at the surface (days) | 3
Relaxation timescale for barotropic momentum at the open boundary (days) | 3
Relaxation timescale for baroclinic momentum at the open boundary (days) | 3
Open boundary outflow/inflow nudging factor | 365