## Worksheet 1
Parameter | Description | Value | Unit
φ | Latitude | 31.245 | ∘
g | Gravitational acceleration | 9.8 | m s−2
AH | Horizontal eddy viscosity | 1 | m2 s−1
AV | Vertical eddy viscosity | Eqs. (6)–(8) | m2 s−1
z0 | Roughness height of lake bed | 0.005 | m
rS | Roughness of lake surface | 0.01
κ | Von Kármán constant | 0.4
ρa | Air density | 1.293 | kg m−3
Cs | Wind drag coefficient | Eqs. (18) and (19)
a | Parameter in Eqs. (10) and (11) | 0.00041
Wcr | Critical wind speed | 7.5 | m s−1
Cc | Parameter in Eqs. (10) and (11) | 0.00074
CB | Bottom friction coefficient | Eq. (13)