## Worksheet 1
Parameter | Lower boundary | Upper boundary | Description
kSLR | 1.0×10-15 | 1.0×10-8 | Rate coefficient of X+Y surface reaction (cm2 s−1)
kBR | 1.0×10-20 | 1.0×10-11 | Rate coefficient of X+Y bulk reaction (cm3 s−1)
Db,X | 1.0×10-11 | 1.0×10-5 | Bulk diffusion coefficient of X (cm2 s−1)
Db,Y | 1.0×10-12 | 1.0×10-6 | Bulk diffusion coefficient of Y (cm2 s−1)
Hcp,X | 5.0×10-6 | 5.0×10-3 | Henry’s law solubility coefficient of X (mol cm−3 atm−1)
τd,X | 1.0×10-9 | 1.0×10-2 | Desorption lifetime of X (s)
αs,0,X | 1.0×10-4 | 1 | Surface accommodation coefficient of X on an adsorbate-free surface (unitless)
rp | 2.5×10-6 | 1.0×10-3 | Particle radius (cm)
[X]g,0 | 1.0×1011 | 1.0×1015 | Initial gas-phase number concentration of X (cm−3)
[Y]b,0 | 1.0×1019 | 2.0×1021 | Initial bulk number concentration of Y (cm−3)