## Worksheet 1
Parameter | Description | Unit | Lower bound | Upper bound | Optimized value
ρmax,init | Initial maximum density | kg m−3 | 150 | 300 | 204.135
ρmax,end | Final maximum density | kg m−3 | 300 | 600 | 427.181
ρnew | New snow density | kg m−3 | 50 | 150 | 85.914
R | Settling resistance | – | 1 | 110 | 5.923
σmax | Overburden where ρmax,end is reached | mmw.e. | 100 | 2000 | 227
vmelt | Melt metamorphism transition rate | – | 0.05 | 2 | 0.134