## Worksheet 1
Material | Density | Description
Air | 1.2 kg m−3 | 78 % N2, 21 % O2, 1 % Ar
Aluminum | 2.66 g cm−3
Aluminum oxide | 3.94 g cm−3 | Al2O3
Asphalt pavement | 2.58 g cm−3 | 14 % H, 50 % O, 11 % C, 25 % Si
Boron | 2.34 g cm−3 | 97 % 10B enriched
Boron carbide | 2.42 g cm−3 | 10B enriched B4C
Boron carbide | 2.51 g cm−3 | B4C with natural boron
Boron natural | 2.46 g cm−3 | 80.1 % 10B, 19.9 % 11B
Boron trifluoride | 2.76 kg m−3 | 10B enriched BF3 gas
Cat litter | 1.1 g cm−3 | 44 % H, 44 % O, 12 % Si
Concrete | 2.0 g cm−3 | 50 % stones, 10 % water
Copper | 8.94 g cm−3
Detector gas | 1.8 kg m−3 | ArCO2 gas (70:30, 80:20)
Diesel | 0.83 g cm−3 | CH4
Gadolinium oxide | 7.41 g cm−3 | Gd2O3 with 14.8 % 155Gd, 15.65 % 157Gd
Graphite | 2.2 g cm−3 | 12C
Helium | 0.125 kg m−3 | 3He enriched gas
House gas | 0.15 g cm−3 | Like “soil” with 10 % moisture, material distributed as gas
Iron | 7.87 g cm−3 | 56Fe
Lead | 11.342 g cm−3 | 24.1 % 206Pb, 22.1 % 207Pb, 52.4 % 208Pb
Methane | 0.656 kg m−3 | CH4 gas
Plants | >2.2 kg m−3 | 14 % H, 72 % O, 14 % C, cellulose plus air
Plant gas | >2.2 kg m−3 | Like “plants”, material distributed as gas with different densities
Polyethylene (PE) | 0.95 g cm−3 | HDPE, CH2
PE boronated | 0.95 g cm−3 | HDPE with 3 % natural boron
Polyimide | 1.43 g cm−3 | C22H10N2O5
Quartz | 2.5 g cm−3 | SiO2
Salt | 2.16 g cm−3 | NaCl
Snow and ice | > 0.03 g cm−3 | Like “water” with different densities
Soil | >1.43 g cm−3 | 50 % stones, (0 %–50 %) water
Steel (304L) | 8.03 g cm−3 | With 68 % 56Fe, 16.3 % 52Cr, 2.7 % 53Cr, 9 % 58Ni, 2 % 28Si, 2 % 55Mn
Stones | 1.43 g cm−3 | 75 % SiO2, 25 % Al2O3
Trinitrotoluol | 1.654 g cm−3 | 23.8 % H, 28.6 % O, 35 % C, 14.4 % N
Water | 1.0 g cm−3 | H2O
Wood | 0.5 g cm−3 | Like “plants”