## Worksheet 1
Parameter | Notation | Value | Reference
CM(min) | Minimum CO2 release per capita | 120 µmol CO2 s−1 per capita
CM(max) | Maximum CO2 release per capita | 280 µmol CO2 s−1 per capita
Ec,wd | Traffic CO2 EF for weekday | 0.207 kg km−1 per vehicle(4.70 × 106 µmol CO2 per vehicle per kilometer) | ;
Ec,we | Traffic CO2 EF for weekend | 0.209 kg km−1 per vehicle(4.75×106 µmol CO2 per vehicle per kilometer) | ;
Trwd | Mean daily traffic rate for weekday | 0.3260 vehicle kilometers per day per meter squared
Trwe | Mean daily traffic rate for weekend | 0.2664 vehicle kilometers per day per meter squared
Frheat | Fraction of fossil fuels used for heating | 0.81 | ; ;
Frnonheat | Fraction of fossil fuels used for energy | 0.5
ECO2 per J | EF for fuels used in building energy use | 0.1688 µmol CO2 J−1
Tbase_HC | Base temperature for heating degree day | 12 ∘C | This study