## Worksheet 1
| 10th–90th percentile (unit) | Coverage (%) | Scale factor 1 (F1)a | Scale factor 2 (F2)b
Input variables
O3 | 12.1–90.4 (ppbv) | 95.5 | 204.738 | 0.842
NO2 | 11.0–48.6 (ppbv) | 80.6 | 79.925 | 2.375
CO | 252–743 (ppbv) | 95.1 | 975.248 | 137.253
SO2 | 1.9–6.4 (ppbv) | 95.6 | 12.479 | 0.958
Solar zenith angle | 22.7–118.4 (∘) | 100 | 112.317 | 14.195
Temperature | 15.9–26.7 (∘ C) | 99.4 | 24.24 | 8.61
Relative humidity | 29.2–79.1 (%) | 99.4 | 88.545 | 10.555
Wind speed | 0.2–3.7 (m s−1) | 99.4 | 7.581 | 0.005
Wind direction | 45.4–287.5 (∘) | 99.4 | 359.565 | 0.235
Output variables
HONO | 0.3–2.0 (ppbv) | 81.1 % | 3.447 | 0.013