## Worksheet 1
Category | Parameter | Description | Range | Unit
Ensemble parameters | soft | soft bed till friction angle | 0.5–12.0 | ∘
| hard | hard bed till friction angle | 15.0–30.0 | ∘
| Bmax | maximum surface mass balance (accumulation–ablation) rate | 50–450 | kg m−2 yr−1
| Sb | horizontal surface mass balance gradient | (0.15–1.00)×10-11 | kg m−2 yr−1 km−5
| Tmin | minimum surface temperature | 220–245 | K
| St | horizontal surface temperature gradient | (0.10–1.0)×10-8 | K km−3
Constant parameters | xcenter | location of the domain center in x-direction | 1500 | km
| ycenter | location of the domain center in y-direction | 1500 | km
| R | maximum radius of the domain | 1500 | km