## Worksheet 1
Dimensions | Grids
Matrix elements | Mueller matrix Z: Z11, Z12, Z21, Z22, Z33, Z34, Z43, Z44
Extinction matrix K: K11, K12, K34
Temperatures [K] | Solid hydrometeor (snow and graupel): 203, 213, 223, 233, 243, 253, 263, 273
Liquid hydrometeor (rain): 233, 238, 243, 248, 253, 258, 263, 268, 273, 278, 283, 288, 293, 298, 303, 308, 313, 318
Frequencies [GHz] | 2.7 [S], 5.6 [C], 9.41 [X], 13.6 [Ku], 35.6 [Ka], 94.1 [W]
Mass concentrations [kg m−3] | LOG[MIN: 10−6, MAX: 10−2, NUMBER: 161]
Diameters [mm] | Snow (Dmax): LIN[MIN: 0.2, MAX: 20, NUMBER: 128]
Graupel (Dmax): LIN[MIN: 0.2, MAX: 15, NUMBER: 128]
Rain (Deq): LIN[MIN: 0.1, MAX: 9, NUMBER: 128]
Elevations [°] | [START: −90, END: 90, STEP: 1]
Beta angles [°] | [START: 0, END: 180, STEP: 1]
Reciprocal of aspect ratio [–] | Snow: [START: 1.1, END: 5.1, STEP: 0.2]
Graupel: [START: 1.1, END: 3.1, STEP: 0.1]
Rain: single value (see Fig. 5)