## Worksheet 1
Parameter | Value
Solar azimuth (Ω) | 90°
Solar zenith (Θ) | 45°
Direct normal solar irradiance (I) | 800 W m−2
Diffuse sky shortwave irradiance (Dsky) | 80 W m−2
Diffuse sky longwave irradiance (Lsky | 336 W m−2
Initial exterior facet temperature (Ts) | 293 K
Interior facet temperature (TB) | 293 K
Facet albedo (α) | 0.5
Facet emissivity (ϵ) | 0.85
Facet volumetric heat capacity (C) | 0.1 MJm-3K-1
Facet conductivity (λ) | 1 Wm-1K-1
Facet thickness (D) | 0.4 m
Number of facet layers | 5