## Worksheet 1
Parameter | Symbol | Value | Units
Surface temperature | Ts | 300 | K
Core–mantle boundary temperature | TCMB | 3000 | K
Internal heating rate | H | See text. | W kg−1
Thermal expansivity | α | 2.5 × 10−5 | K−1
Thermal conductivity | K | 4 | Wm-1K-1
Thermal diffusivity | κ | 8.08 × 10−7 | m2 s−1
Specific heat capacity | Cp | 1100 | Jkg-1K-1
Reference viscosity | η0 | 4 × 1021 | Pa s−1
Reference density | ρ0 | 4500 | kg m−3
Overlying fluid density | ρw | 1 or 1030 | kg m−3