## Worksheet 1
Parameter | Units | PAV | BDG | DCT | EVT | GRA | BSO | WAT | Densely | Suburbanb | Naturalc
built-upa
Interception capacity (source: W16; Eq. 16)
Si | mm | 0.48 | 0.25 | 1.3 | 0.8 | 1.9 | 1.9 | – | – | – | –
Phenology (source: O22; Eq. 14)
LAImin | m2 m−2 | – | – | 0.66 | 0.56 | 0.35 | – | – | – | – | –
LAImax | m2 m−2 | – | – | 2.9 | 2.46 | 2.15 | – | – | – | – | –
TBase,SDD | ∘C | – | – | 7.3 | 4 | 4 | – | – | – | – | –
TBase,GDD | ∘C | – | – | 20.6 | 14 | 16.5 | – | – | – | – | –
Albedo (sources: W16, O22)
αLAI,min | – | 0.11 | 0.11 | 0.1 | 0.09 | 0.16 | 0.21 | 0.12 | – | – | –
αLAI,max | – | – | – | 0.13 | 0.11 | 0.19 | – | – | – | – | –
OHM (source: W16; Eq. 4)
a1 | – |  |  | 0.215 | 0.215 | 0.215 | 0.335 | 0.5 | – | – | –
a2 | h | 0.3 | 0.337 | 0.325 | 0.325 | 0.325 | 0.335 | 0.21 | – | – | –
a3 | W m−2 | −42.4 | −33.9 | −19.9 | −19.9 | −19.9 | −35.28 | −39.1 | – | – | –
Surface conductance (sources: W16, O22; Eqs. 9–13)
Gmax | m s−1 | – | – | 21.2 | 20.5 | 38.6 | – | – | – | – | –
GLAI | – | – | – | 1 | 1 | 1 | – | – | – | 3.5 | –
GK | W m−2 | – | – | 100 | 62 | 87 | 108.93 | – | – | – | 200
Gq,base | – | – | – | 0.44 | 0.39 | 0.47 | 0.93 | – | – | – | 0.13
Gq,shape | – | – | – | 0.9 | 0.9 | 0.9 | 0.96 | – | – | – | 0.7
GT | ∘C | – | – | 30 | 30 | 30 | 42.26 | – | – | – | 30
Gθ | mm−1 | – | – | 0.028 | 0.022 | 0.022 | 0.041 | – | – | – | 0.05
Anthropogenic heat (WD/WE) (source: W16; Eq. 3)
aF0 | Wm-2inhha-1-1 | – | – | – | – | – | – | – | 0.37/0.34 | 0.14/0.13 | –
aF1 | Wm-2inhha-1-1 | – | – | – | – | – | – | – | 0/0 | 0/0 | –
aF2×100 | Wm-2inhha-1-1 | – | – | – | – | – | – | – | 0.73/0.67 | 0.37/0.38 | –