## Worksheet 1
Model parameter | Value
Earth radius rs | 6371 km
CMB radius rb | 3485.5 km
Reference density r0 | 4400 kg m−3
Core density | 10 895.62 kg m−3
Water density rw | 1000 kg m−3
Ice density ri | 917.4 kg m−3
Reference shear modulus m | 1.4305×1011 Pa
Modified fluid Love number k2f(1+δ) | 0.95211
Mantle reference viscosity h | 2×1021 Pa s
Reference Maxwell time (h/m) | 443 years
Gravitational acceleration g | 9.82 m s−2
VM5a viscosity model
Surface to 60 km depth | 1026 Pa s
60 to 100 km depth | 1022 Pa s
100 to 670 km depth | 4.853×1020 Pa s
670 to 1170 km | 1.5048×1021 Pa s
1170 km to the CMB | 3.095×1021 Pa s