## Worksheet 1
Name | Model | Ocean | Biogeochemistry | Horizontal | Vertical | Hg species | Chemistry | Reference
| type |  |  | resolution | resolution |  | scheme
FATE-Hg | Global | FATE | NA | 1.0° | 55 | Hg(0), Hg(II), | Kawai et al. (2020) | Kawai et al. (2020)
MMHg, DMHg
OGSTM- | Regional | NEMO | OGSTM- | 1/16° | 70 | Hg(0), Hg(II), | Rosati et al. (2022) | Rosati et al. (2022)
BFM-Hg |  |  | BFM |  |  | MMHg, DMHg,
4 phytoplankton
MMHg, 4
zooplankton MMHg
MITgcm | Global | MITgcm | Darwin | LLC90 grid | 50 levels | Hg(0), Hg(II), | * | Zhang et al. (2019c)
|  |  |  | with a | with depths | Hg(II)p, MMHg,
|  |  |  | nominal | 10–500 m | DMHg, and MMHgP
|  |  |  | resolution | of | in water; MMHg in 6
|  |  |  | 1°×1° |  | phytoplankton and
2 zooplankton
MERCY | Global | ICON-O | ECOSMO | 7 to 148 km | z- or z*- | 14 Hg species in | MERCY | Bieser et al. (2023)
|  |  |  | unstructured | levels with | water; 21 in biota
|  |  |  | triangular | depths of | (3 phytoplankton,
|  |  |  | grid | 15–200 m | 2 zooplankton,
1 macrobenthos, 2 fish)