## Worksheet 1
Soil material | Concrete | Natural soil
Number of layers | 9 | 3
Discretization [m] | [0.001, 0.01, 0.05, 0.10, 0.15, 0.20, 0.30, 0.60, 1.00] | [1.50, 2.00, 3.00]
Soil thermal conductivity [W K−1 m−1] | 2 | 1.5 (TEB-ES), 0.5 (TEB)
Dry specific capacity [J K−1 m−3] | 1 840 000 | 1 940 000
Surface albedo | 0.1 | n/a
Surface rugosity [m] | 0.005 | n/a
Surface emissivity | 1 | n/a