## Worksheet 1
Parameter | Value
Solid density ρs (kg m−3) | 2650
Young's modulus E (MPa) | 600
Poisson's ratio υ | 0.3
Fluid density ρw (kg m−3) | 1000
Initial porosity n | 0.23
Bulk modulus of fluid Kw (Gpa) | 2.2
Hydraulic conductivity Ks (m s−1) | 0.001