## Worksheet 1
Parameter | Value
Young's modulus E | 65 GPa
Poisson's ratio ν | 0.25
Reference rock density ϱr | 2.67 g cm−3
Upper-mantle density ϱm | 3.33 g cm−3
Gravitational acceleration g | 9.81 m s−2
Effective elastic thickness t | 16 km
Standard crustal thickness t0 | 30 km
Earth radius RE | 6371 km