## Worksheet 1
Parameter | Roof | Wall | Window | Road
Material type | Bitumen | Mortar plaster | Glass | Asphalt concrete
Roughness length | 0.15 m | 0.001 m | 0.001 m | 0.05 m
Albedo | 0.1 | 0.3 | 0.15 | 0.1
Emissivity | 0.95 | 0.93 | 0.87 | 0.95
Transmissivity | – | – | 0.65 | –