## Worksheet 1
Parameter | Description | Value or range
T00 | Reference background temperature | 210 K
ρ00 | Reference background density | 0.5 kg m−3
ρi | Ice particle density | 920 to 929 kg m−3
p00 | Reference background pressure | 300 hPa
J | Parameter for the nucleation rate | 4.9 × 104 kg-1s-1
B | Parameter for the nucleation rate | 337
Sc | Critical saturation ratio over ice | 1.5
D | Growth parameter | 4.3 × 10−8 kg2/3s-1K-1
Li | Latent heat of sublimation | 2.8 × 106 J kg−1
cp | Specific heat of dry air | 1005 Jkg-1K-1
R | Gas constant for dry air | 287 Jkg-1K-1
Rv | Gas constant for water vapour | 416 Jkg-1K-1
psi,c | Reference saturation pressure over ice | 1 Pa
nc | Characteristic ice number concentration | 2 × 106 kg−1
mc | Characteristic mean ice crystal mass | 10−12 kg
m^ | Mean mass of newly nucleated ice particles | 10−16 kg