## Worksheet 1
Constituent | Model | Simulation | RMSE | Author
Water | CE-QUAL-W2 | 1984–1991 | 2.95 °C | Deliman and Gerald (2002)
temperature | CE-QUAL-W2 | 2005–2010 | 1.93 °C | Kim and Kim (2006)
| CE-QUAL-W2 | 1991–2000 | 0.56 °C | Zhang et al. (2015)
| CE-QUAL-W2 | 2011–2013 |  | Lindenschmidt et al. (2019)
| Delft3D-FLOW | 2015–2017 | 0.96 to 1.0 °C | Piccioni et al. (2021)
| CE-QUAL-W2 | 2001–2011 | 1.80 °C | Brito et al. (2018)
| CE-QUAL-W2 | 2010 | 2.36 °C | Liu et al. (2019)
| MINLAKE2020 | 2007–2009 | 1.51 °C | Tasnim et al. (2021)
| CE-QUAL-W2 | 2000–2019 | 3.01–3.17 °C | Almeida et al. (2023)
DO | CE-QUAL-W2 | 1984–1991 | 1.34 mg L−1 | Deliman and Gerald (2002)
| CE-QUAL-W2 | 1991–2000 | 0.61 mg L−1 | Zhang et al. (2015)
| CE-QUAL-W2 | 2001 | 1.2 mg L−1 | Brett et al. (2016)
| CE-QUAL-W2 | 2001–2011 | 7.6 mg L−1 | Brito et al. (2018)
| DYRESM 4.0 | 2009–2011 | 1.78 mg L−1 | Luo et al. (2018)
| MINLAKE2020 | 2007–2009 | 2.33 mg L−1 | Tasnim et al. (2021)
| CE-QUAL-W2 | 2000–2019 | 2.22–3.46 mg L−1 | Almeida et al. (2023)
Total P | CE-QUAL-W2 | 2001 | 0.012 mg L−1 | Brett et al. (2016)
| CE-QUAL-W2 | 2005–2010 | 0.014–0.068 mg L−1 | Kim et al. (2019)
| MINLAKE2020 | 2007–2009 | 0.005–0.036 mg L−1 | Tasnim et al. (2021)
| CE-QUAL-W2 | 2000–2019 | 0.07–0.09 mg L−1 | Almeida et al. (2023)
Total N | CE-QUAL-W2 | 1984–1991 | 0.77 mg L−1 | Deliman and Gerald (2002)
BOD5 | CE-QUAL-W2 | 2000–2019 | 3.06–4.83 mg L−1 | Almeida et al. (2023)
| CE-QUAL-W2 | 1991–2000 | 1.08 µg L−1 | Zhang et al. (2015)
Chl a | CE-QUAL-W2 | 2001 | 4.6 µg L−1 | Brett et al. (2016)
| CE-QUAL-W2 | 2005–2010 | 6.7–13.2 µg L−1 | Kim et al. (2019)
| CE-QUAL-W2 | 2001–2011 | 62.9 µg L−1 | Brito et al. (2018)
| MINLAKE2020 | 2007–2009 | 0.6–27.6 µg L−1 | Tasnim et al. (2021)
| CE-QUAL-W2 | 2000–2019 | 19.36–25.57 µg L−1 | Almeida et al. (2023)