## Worksheet 1
Parameter | Name | Unit | Value
ρs | Solid density | kg m−3 | 3000
ρl | Melt density | kg m−3 | 2500
ηK | Viscoplastic viscosity | Pa s | 1010
Gϕ | Shear modulus | GPa | (1−ϕ)G
Zϕ | Bulk modulus | GPa | (1−ϕ)Z
G | Reference shear modulus | GPa | 5
Z | Reference bulk modulus | GPa | 10
C | Cohesion | MPa | 5
θ | Friction angle | ∘ | 30
σt | Tensile strength | MPa | 1.25 (σt=C/4)
M0 | Mobility prefactor | m2(Pa s)−1 | 10−9
n | Exponent in the permeability–porosity relation | – | 3
g | Gravity constant | m s−2 | 9.8
ϕbg | Background porosity |  | 10−10
Q0 | Liquid volume flux rate | m2 yr−1 | 40
ka | Maximum permeability enhancement | – | 10
ϵ | Characteristic anisotropy of plastic strain | – | 0.05