## Worksheet 1
Operator name | Parameter name | Parameter description | Parameter initial value | Parameter range
ℳrr: gr4 | cp | Maximum capacity of the production reservoir (mm) | 200 | [1, 2000]
| ct | Maximum capacity of the transfer reservoir (mm) | 500 | [1, 2000]
| kexc | Exchange coefficient (mm h−1) | 0 | [−20, 0]
ℳhy: kw | akw | Alpha kinematic wave parameter (–) | 5 | [0.001, 50]
| bkw | Beta kinematic wave parameter (–) | 0.6 | [0.001, 1]