## Worksheet 1
Sl no. | Parameter names | IMC | Separate IMC calibration runs |  |  | Mean ± SD | Coefficient of variation (%)
|  | initial value | Run_01 | Run_02 | Run_03
1 | Slope of edge cell (initialq) | 0.005 | 0.00452 | 0.00657 | 0.00238 | 0.0045±0.0020 | 45.37
2 | Max erode limit (m) | 0.3 | 0.0087 | 0.005 | 0.00358 | 0.0057±0.0026 | 45.61
3 | Evaporation rate (m d−1) | 0.005 | 0.004 | 0.005 | 0.00905 | 0.0060±0.00267 | 44.5
4 | In–out difference (initscans) (m3 s−1) | 0.2 | 0.2619 | 0.15967 | 0.11447 | 0.1787±0.0755 | 42.24
5 | In-channel lat erosion | 20 | 15.554 | 12.893 | 24.1937 | 17.5469±5.9080 | 33.67
6 | Grass maturity rate (yr) | 0.5 | 0.3509 | 0.515 | 0.6736 | 0.5131±0.1613 | 31.43
7 | m value | 0.01 | 0.00687 | 0.0118 | 0.00862 | 0.0091±0.0024 | 26.37
8 | Manning n | 0.01 | 0.0111 | 0.012 | 0.00714 | 0.0101±0.0025 | 24.55
9 | Vegetation crit. shear stress (Pa) | 3 | 4.0934 | 2.765 | 3.6401 | 3.4995±0.6752 | 19.29
10 | Soil creep rate (m yr−1) | 0.0025 | 0.00343 | 0.0039 | 0.00397 | 0.0038±0.0003 | 8.47
11 | Min Q (m) | 0.01 | 0.00965 | 0.0097 | 0.01059 | 0.0099±0.00052 | 5.25
12 | Slope failure threshold (°) | 50 | 41.2818 | 40.372 | 40.2236 | 40.6258±0.5729 | 1.41
– | MSE loss | – | 0.000332 | 0.000329 | 0.000328 | – | –