## Worksheet 1
Parameter name | Maximum | In-channel | Vegetation critical | Min Q | Slope failure | Evaporation | Soil creep | I/P O/P | Slope | m value
| erode limit | lateral erosion | shear stress |  | threshold | rate | rate | difference | edge cells
Parameter name | max- | lateral- | vegcritshear | minq | slopefailure- | evaporation | creeprate | initscans | initialq | mvalue
(in CL config. file) | erodelimit | erosionrate |  |  | threshold
Lower limit | 0.001 | 15 | 80 | 0.001 | 20 | 0.002 | 0.0015 | 0.3 | 0.001 | 0.0057
Upper limit | 0.005 | 25 | 120 | 0.015 | 85 | 0.006 | 0.0035 | 0.7 | 0.1 | 0.02
Prior (mean) | 0.003 | 20 | 100 | 0.01 | 50 | 0.004 | 0.0025 | 0.5 | 0.01 | 0.005
Prior (SD) | 0.001 | 5 | 10 | 0.001 | 10 | 0.001 | 0.001 | 0.1 | 0.001 | 0.001