## Worksheet 1
Parameter | Value | Units | Meaning
ρ0 | 1026 | kg m−3 | reference density
cp | 3991.86 | Jkg-1K-1 | specific heat capacity
a0 | 0.165 | kgm-3K-1 | thermal expansion
b0 | 0.76554 | kg2m-3g-1 | haline expansion
Cb | 9.9×10-3 | kgm-3K-2 | thermal cabbeling
Th | 2.47×10-5 | kgm-4K-1 | thermobaric effect
AΘ | 40 | Wm-2K-1 | Θ restoring coefficient
AS | 3.858×10-3 | kgm-2s-1 | SA restoring coefficient