## Worksheet 1
| Global |  | low latitude |  | northern mid-latitudes |  | northern high-latitudes |  | southern mid-latitudes |  | southern high-latitudes
|  |  | (30° S–30° N) |  | (30–60° N) |  | (> 60° N) |  | (30–60° S) |  | (> 60° S)
LIS/Noah-MP | v4.0.1 | v5.0 | v4.0.1 | v5.0 | v4.0.1 | v5.0 | v4.0.1 | v5.0 | v4.0.1 | v5.0 | v4.0.1 | v5.0
Surface soil moisture | 0.003 | 0.008 | −0.009 | −0.002 | 0.02 | 0.025 | −0.013 | −0.009 | 0.028 | 0.036 | – | –
(m3 m−3 compared to SMAP) | (0.076) | (0.078) | (0.065) | (0.066) | (0.079) | (0.082) | (0.093) | (0.094) | (0.081) | (0.086)
Surface Soil moisture | 0.062 | 0.067 | 0.027 | 0.036 | 0.062 | 0.068 | 0.119 | 0.121 | 0.049 | 0.051 | – | –
(m3 m−3 compared to ISMN) | (0.078) | (0.082) | (0.061) | (0.067) | (0.079) | (0.082) | (0.121) | (0.123) | (0.062) | (0.062)
Latent heat flux (W m−2 | 0.992 | −0.386 | 2.105 | −2.759 | 0.752 | −0.608 | −4.122 | −3.784 | 1.469 | −0.271 | 2.992 | 3.668
compared to GLEAM3.8a) | (6.802) | (7.273) | (10.740) | (11.601) | (7.994) | (8.127) | (5.541) | (5.731) | (9.369) | (9.627) | (3.105) | (3.692)
Snow water equivalent | −10.123 | −13.237 | −0.845 | −0.878 | 0.715 | −1.349 | −45.177 | −56.181 | −10.804 | −10.471 | – | –
(mm compared to ERA5-Land) | (22.444) | (22.328) | (0.951) | (0.966) | (16.267) | (15.898) | (71.928) | (72.276) | (16.494) | (16.311)
Snow depth (m | −0.059 | −0.061 | −0.003 | −0.003 | −0.019 | −0.019 | −0.231 | −0.245 | −0.040 | −0.037 | – | –
compared to ERA5-Land) | (0.076) | (0.079) | (0.003) | (0.003) | (0.051) | (0.052) | (0.255) | (0.268) | (0.050) | (0.050)
Snow cover fraction | 0.112 | 0.069 | 0.001 | 0 | 0.149 | 0.118 | 0.234 | 0.108 | 0.02 | 0.015 | – | –
(compared to MODIS) | (0.113) | (0.090) | (0.003) | (0.002) | (0.151) | (0.122) | (0.235) | (0.183) | (0.027) | (0.023)
Surface albedo | −0.018 | −0.033 | −0.016 | −0.017 | 0.032 | 0.021 | 0.016 | −0.024 | 0.017 | 0.013 | −0.084 | −0.100
(compared to MODIS) | (0.061) | (0.067) | (0.047) | (0.046) | (0.052) | (0.045) | (0.052) | (0.072) | (0.034) | (0.032) | (0.089) | (0.102)