## Worksheet 1
| Annual |  | DJF |  | MAM |  | JJA |  | SON
LIS/Noah-MP | v4.0.1 | v5.0 | v4.0.1 | v5.0 | v4.0.1 | v5.0 | v4.0.1 | v5.0 | v4.0.1 | v5.0
Surface soil moisture | 0 | 0.008 | 0.025 | 0.035 | 0.003 | 0.008 | 0.006 | 0.013 | −0.010 | −0.001
(m3 m−3 compared to SMAP) | (0.062) | (0.065) | (0.077) | (0.085) | (0.067) | (0.069) | (0.062) | (0.065) | (0.058) | (0.062)
Surface Soil moisture | 0.041 | 0.047 | 0.041 | 0.051 | 0.024 | 0.029 | 0.043 | 0.049 | 0.047 | 0.054
(m3 m−3 compared to ISMN) | (0.065) | (0.068) | (0.075) | (0.080) | (0.066) | (0.067) | (0.069) | (0.072) | (0.069) | (0.074)
Latent heat flux | −0.207 | −2.302 | −5.864 | −5.126 | −0.575 | −3.498 | 9.476 | 3.209 | −4.017 | −3.865
(W m−2 compared to GLEAM3.8a) | (9.135) | (9.286) | (7.014) | (6.385) | (14.912) | (14.413) | (17.752) | (14.815) | (7.147) | (7.904)
Snow water equivalent | −4.173 | −4.959 | −5.083 | −6.715 | −10.246 | −11.309 | −0.700 | −0.961 | −0.643 | −0.843
(mm compared to SNODAS) | (6.422) | (6.369) | (10.148) | (9.961) | (13.924) | (14.061) | (1.221) | (1.051) | (1.018) | (0.930)
Snow depth | −0.013 | −0.015 | −0.016 | −0.020 | −0.032 | −0.033 | −0.002 | −0.002 | −0.004 | −0.004
(m compared to SNODAS) | (0.020) | (0.020) | (0.036) | (0.035) | (0.040) | (0.040) | (0.003) | (0.002) | (0.005) | (0.005)
Snow cover fraction | 0.055 | 0.028 | 0.221 | 0.117 | 0.045 | 0.026 | −0.003 | −0.003 | 0.018 | 0.004
(compared to MODIS) | (0.058) | (0.037) | (0.227) | (0.137) | (0.049) | (0.046) | (0.003) | (0.003) | (0.026) | (0.018)
Surface albedo | 0.031 | 0.023 | 0.072 | 0.03 | 0.022 | 0.016 | 0.024 | 0.023 | 0.031 | 0.026
(compared to MODIS) | (0.038) | (0.033) | (0.083) | (0.056) | (0.032) | (0.029) | (0.033) | (0.033) | (0.041) | (0.037)