## Worksheet 1
Parameter | Description | Units | Reference value | Reference(s)
f | Fuel flow | kg s−1 | 0.426
Aplume(t0) | Initial plume area | m2 | 1.5 × 105
v | Aircraft speed | m s−1 | 167
EIsoot | Soot number emission index | kgfuel-1 | 1.5 × 1015
Nice | Ice crystal number concentration | cm−3 | 222
EISO2 | SO2 mass emission index | g(SO2) kgfuel-1 | 0.8
ϵ | Primary SO4 mass fraction | % | 2.3
Dsoot,k; σsoot,k | Soot lognormal parameters (Aitken) | nm; – | 25; 1.55
Dsoot,a; σsoot,a | Soot lognormal parameters (accum.) | nm; – | 150; 1.65
DSO4,ks; σSO4,ks | SO4 lognormal parameters | nm; – | 2.5; 1.7
Dice,ci; σice,ci | Ice lognormal parameters | nm; – | 2300; 2.2