## Worksheet 1
Parameter | Symbol | Default value | Optimal value
Undamaged elasticity | E0 | 5.96×108 Pa
Undamaged viscous relaxation time | λ0 | 1×107 s
Reference thickness | h0 | 1 m
Damage parameter | α | 5
Compaction parameter | C | −28
Scaling parameter for compressive strength | P0 | 10 kPa | 5.1 kPa
Cohesion at the reference scale | cref | 1 MPa | 1.2 MPa
Poisson's ratio | ν | 1/3
Internal friction angle tangent | μ | 0.7 | 0.7
Exponent of compression factor | H | 3/2
Ice–atmosphere drag coefficient | CA | 2.0×10-3 | 2.28×10-3