## Worksheet 1
Parameter | Variable | Distribution
Number of geological units |  | U{5,25}
Thickness of each unit (m) |  | U[50, 800)
Regional dip direction (°) |  | U[0, 360)
Regional dip (°) |  | N(0, 1)
Topography amplitude (m) |  | U[100, 2000)
Uplift noise amplitude (m) | A | U[0, 100)
Uplift noise fraction (m) | B | U[0, 0.75)
Number of folds | Nfolds | p(0)=0.15, p(1)=0.425, p(2)=0.2975, p(3)=0.1275
Fold wavelength (m) | λx | U[1000, 6000)
Along-axis fold wavelength (m) | λy | U[5000, 20 000)
Fold amplitude | A | U[200, 250)
Fold vergence direction (°) | v | U[0, 360)
Fold center x coordinate (m) | xc | U[50, 12 700)
Fold center y coordinate (m) | yc | U[50, 12 700)
Fold asymmetry | a | N(0,0.3)
Number of faults | Nfaults | p(0)=0.5, p(1)=0.35, p(2)=0.105, p(3)=0.045
Fault length (m) | L | U[1500, 20 000)
Fault scaling exponent | γ | U[−2, 0]
Fault strike (°) |  | U[0, 360]
R fraction of L |  | U[0.2, 0.5]
Displacement asymmetry | α | U[0, 1]
Perlin noise octaves |  | U[2, 8]
Perlin noise lacunarity |  | U[1, 3]
Perlin noise persistence |  | U[0, 1]
Perlin noise cell size (pixels) |  | U[64, 512]
Percentile for Quaternary (%) |  | U[0,25]