## Worksheet 1
Parameter | Value
density (fluid) | 1000 kg m−3
density (plate) | 680 kg m−3
energy release rate | 174 mJ m−2
flexural length* | 7.50 mm
flexural rigidity | 3.1×10-5 Pa m3
harmonic number | 3
Poisson's ratio | 0.4
thickness | 158 µm
wavenumbers | 21.0 to 203 rad m−1
Young's modulus* | 79.2 MPa