## Worksheet
Parameter | Background | Slab 1 | Slab 2
Lateral extension in x [m] | 0–100 | 8–50 | 40–60
Vertical extension in z [m] | 5 m below land surface | 5.8–6.2 | 1.3 m below land surface
Ks [m h−1] | 10 | 0.025 | 0.001
ϕ | 0.1 | 0.1 | 0.1
Ss [m−1] | 1.0×10-5 | 1.0×10-5 | 1.0×10-5
n | 2 | 3 | 3
α [m−1] | 6 | 1 | 1
θr | 0.02 | 0.03 | 0.03
θs | 0.1 | 0.1 | 0.1