## Worksheet 1
Parameter | Unit | Value | Explanation
T0 | [°C] | 600 | Background temperature
P0 | [GPa] | 10 | Background pressure
ε˙bg | [s−1] | 5×10-13 | Background strain rate
ρ0 | [kg m−3] | 3300 | Reference density
d | [µm] | 100 | Grain size
ηreg | [Pa s] | 1015 | Regularization viscosity
G | [GPa] | 80 | Shear modulus
Kb | [GPa] | 133.3‾d | Bulk modulus
m |  | 3a | Grain size exponent
Adif | [µmmMPa-1s-1] | 1.5×109 a | Prefactor
Edif | [kJ mol−1] | 375a | Activation enthalpy
n |  | 3.5a | Stress exponent
Adis | [MPa-ns-1] | 1.1×105 a | Prefactor
Edis | [kJ mol−1] | 530a | Activation energy
ALTP | [s−1] | 5×1020 b | Prefactor
ELTP | [kJ mol−1] | 550b | Activation energy
σL | [GPa] | 3.1b | Lattice friction
σK | [GPa µm0.5] | 3.2b | Material constant
σb | [GPa] | 1.8b | Back stress
Cp | [Jkg-1K-1] | 1000 | Heat capacity
k | [Js-1m-1K-1] | 3 | Thermal conductivity
HL | [kJ kg−1] | 300c | Latent heat