## Worksheet
| Phases | Parameter | Value |  | Dimensions
Fluid parameters | Water | Transport model | Newtonian
|  | Physical kinematic viscosity (νphysw) | 10−6 |  | m2 s−1
|  | Density (ρw) | 1000 |  | kg m−3
|  | Specific heat capacity (Cpw) | 4211 | 4196 | J kg−1 °C−1
|  | Mean temperature (Tw) | 2 | 8 | °C
|  | Prandtl number (Prw) | 12.46 | 9.99 | –
| Air | Transport model | Newtonian
|  | Physical kinematic viscosity (νphysa) | 1.48×10-5 |  | m2 s−1
|  | Density (ρa) | 1 |  | kg m−3
|  | Specific heat capacity (Cpa) | 1005 |  | J kg−1 °C−1
|  | Mean temperature (Ta) | −2 |  | °C
|  | Prandtl number (Pra) | 0.72 |  | –
| Both | Surface tension (σ) | 0.07 |  | J m−2
|  | Molecular diffusion coefficient (Dphys, Dm) | 4.2 × 10−10 |  | m2 s−1
|  | Turbulent Schmidt number (Scturb) | 1 |  | –
Geological |  | Density (ρpm) | 2600 |  | kg m−3
parameters |  | Specific heat capacity (Cppm) | 782 |  | J kg−1 °C−1
|  | Thermal conductivity (Kpm) | 2.9 |  | kg m s−3 °C−1