## Worksheet
Databases | Parameters | Range of values | Units
Hapke-HSR | Solar zenith angle (SZA) | 0–90 | degrees (°)
| View zenith angle (VZA) | 0–90 | degrees (°)
| Relative azimuth angle (RAA) | 0–180 | degrees (°)
| The coefficient of the scattering phase function (b) | 0–6 | –
| Soil particle size and shape-dependent parameter (M) | 0–1 | mm
MARMIT-2 | Volume fraction of soil particles (δ) | 0–0.25 | –
| Thickness of water layer (L) | 0–0.15 | cm
| Surface coverage fraction of water (ε) | 0–1 | –