## Worksheet
Symbol (Unit) | Crust | Sediment | Mantle |  | Weak zone
Viscous rheology | Qtza | Qtza | DryOlDislb | DryOlDiffb | WetOlDislb | WetOlDiffb
n | 4 | 4 | 3.5 | 1 | 3.5 | 1
A (MPa−n s−1) | 1.1×10-4 | 1.1×10-4 | 1.1×105 | 1.5×109 | 1.6×103 | 2.5×107
E (J mol−1) | 2.23×105 | 2.23×105 | 5.30×105 | 3.75×105 | 5.20×105 | 3.75×105
V (m3 mol−1) | 0 | 0 | 6.0×10-6 | 6.0×10-6 | 2.3×10-5 | 1.0×10-5
Plastic rheologyc
C, Cw (Pa) | 107, 106 | 107, 106 | 107 |  | 107, 106
fc, fcw | 0.3, 0.15 | 0.3, 0.15 | 0.6 |  | 0.1, 0.05
φ, φw | 17.5, 8.62 | 17.5, 8.62 | 36.9 |  | 5.74, 2.87
Density
ρ0 (kg m−3) | 2700 | 2600 | 3300 |  | 3300
α (K−1) | 3×10-5 | 0 | 3×10-5 |  | 3×10-5