## Worksheet
parameter | description | partitioning | value
bN,S,I | Nutrient: Chlorophyll ratio for nitrogen, silica, iron |  | (C:N)−1(X)
C:N | Carbon:nitrogen ratio |  | 106:16 mol C mol N−1
C:S | Carbon:silica ratio |  | 106:16 mol Si mol N−1
C:Fe | Carbon:iron ratio |  | 50 000 mol Fe mol N−1
C:P | Carbon:phosphorous ratio |  | 117:1 mol P mol N−1
kN,Fe,Si | Nutrient half-saturation constants | diatoms N, Fe, Sichlorophytes N, Fe, Sicyanobacteria. N, Fe, Sicoccolithophores. N, Fe, Si | 1.0, 0.12, 2.85 µM0.67, 0, 0.09 µM2, 0, 0.08 µM0.5, 0, 0.08 µM
kFe,Nfix | Half-saturation constant for iron in nitrogen fixation |  | 0.12 µM